## Summary
0
Time | 2023-10-18 14:53
ID | X002_Payload2
Pixel | 1
Pixel Area | 0.058
Irradiance | 100
Panel Temperature | 0
Voc | 0.0016068
Isc | 0
Vmp | 0.49169
Imp | 1.0633
Pmp | 0.52284
FF | 5228402.3669
Eff | 0.090145
Dir | Reverse

## Data
| Voltage | Current | Current Density | Power
0 | 0.0016068 | 1.276 | 22.0003 | 0.0020504
1 | 0.0032137 | 1.3075 | 22.5435 | 0.004202
2 | 0.0064274 | 1.339 | 23.0867 | 0.0086064
3 | 0.0080342 | 1.3705 | 23.63 | 0.011011
4 | 0.012855 | 1.3942 | 24.0374 | 0.017922
5 | 0.017675 | 1.4099 | 24.309 | 0.024921
6 | 0.022496 | 1.4336 | 24.7164 | 0.032249
7 | 0.027316 | 1.4414 | 24.8522 | 0.039374
8 | 0.036957 | 1.4572 | 25.1238 | 0.053853
9 | 0.044991 | 1.4651 | 25.2596 | 0.065915
10 | 0.053026 | 1.4729 | 25.3954 | 0.078103
11 | 0.06106 | 1.4729 | 25.3954 | 0.089937
12 | 0.069094 | 1.4808 | 25.5312 | 0.10232
13 | 0.077128 | 1.4887 | 25.667 | 0.11482
14 | 0.083556 | 1.4887 | 25.667 | 0.12439
15 | 0.09159 | 1.4887 | 25.667 | 0.13635
16 | 0.10444 | 1.4887 | 25.667 | 0.15549
17 | 0.1173 | 1.4887 | 25.667 | 0.17462
18 | 0.13015 | 1.4887 | 25.667 | 0.19376
19 | 0.1414 | 1.4808 | 25.5312 | 0.20939
20 | 0.15104 | 1.4808 | 25.5312 | 0.22367
21 | 0.16068 | 1.4729 | 25.3954 | 0.23668
22 | 0.17032 | 1.4729 | 25.3954 | 0.25088
23 | 0.17836 | 1.4651 | 25.2596 | 0.26131
24 | 0.188 | 1.4651 | 25.2596 | 0.27543
25 | 0.19925 | 1.4572 | 25.1238 | 0.29034
26 | 0.20728 | 1.4572 | 25.1238 | 0.30205
27 | 0.21532 | 1.4493 | 24.988 | 0.31206
28 | 0.22335 | 1.4414 | 24.8522 | 0.32194
29 | 0.23138 | 1.4336 | 24.7164 | 0.3317
30 | 0.23942 | 1.4336 | 24.7164 | 0.34322
31 | 0.24585 | 1.4257 | 24.5806 | 0.3505
32 | 0.26191 | 1.4099 | 24.309 | 0.36928
33 | 0.27638 | 1.3942 | 24.0374 | 0.38531
34 | 0.28923 | 1.3784 | 23.7658 | 0.39868
35 | 0.30048 | 1.3705 | 23.63 | 0.41182
36 | 0.31173 | 1.3627 | 23.4942 | 0.42478
37 | 0.31976 | 1.3469 | 23.2226 | 0.43069
38 | 0.3294 | 1.339 | 23.0867 | 0.44108
39 | 0.33744 | 1.3233 | 22.8151 | 0.44652
40 | 0.34547 | 1.3154 | 22.6793 | 0.45443
41 | 0.35511 | 1.2996 | 22.4077 | 0.46152
42 | 0.36154 | 1.2918 | 22.2719 | 0.46703
43 | 0.36957 | 1.2839 | 22.1361 | 0.47449
44 | 0.376 | 1.276 | 22.0003 | 0.47978
45 | 0.38243 | 1.2681 | 21.8645 | 0.48497
46 | 0.38725 | 1.2603 | 21.7287 | 0.48803
47 | 0.39368 | 1.2524 | 21.5929 | 0.49303
48 | 0.40171 | 1.2366 | 21.3213 | 0.49677
49 | 0.40814 | 1.2209 | 21.0497 | 0.49829
50 | 0.41456 | 1.213 | 20.9139 | 0.50287
51 | 0.42099 | 1.1973 | 20.6423 | 0.50403
52 | 0.42742 | 1.1894 | 20.5065 | 0.50836
53 | 0.43224 | 1.1815 | 20.3707 | 0.51069
54 | 0.43706 | 1.1736 | 20.2349 | 0.51294
55 | 0.44188 | 1.1657 | 20.0991 | 0.51512
56 | 0.4467 | 1.1579 | 19.9632 | 0.51722
57 | 0.45313 | 1.1421 | 19.6916 | 0.51752
58 | 0.45634 | 1.1342 | 19.5558 | 0.5176
59 | 0.46116 | 1.1264 | 19.42 | 0.51944
60 | 0.46598 | 1.1185 | 19.2842 | 0.52119
61 | 0.4692 | 1.1106 | 19.1484 | 0.52109
62 | 0.47241 | 1.1027 | 19.0126 | 0.52094
63 | 0.47723 | 1.0949 | 18.8768 | 0.5225
64 | 0.48205 | 1.0791 | 18.6052 | 0.52018
65 | 0.48687 | 1.0712 | 18.4694 | 0.52155
66 | 0.49169 | 1.0633 | 18.3336 | 0.52284
67 | 0.49651 | 1.0476 | 18.062 | 0.52014
68 | 0.49973 | 1.0397 | 17.9262 | 0.51957
69 | 0.50455 | 1.0318 | 17.7904 | 0.52061
70 | 0.50776 | 1.024 | 17.6546 | 0.51993
71 | 0.50937 | 1.0161 | 17.5188 | 0.51756
72 | 0.51419 | 1.0082 | 17.383 | 0.51841
73 | 0.5174 | 1.0003 | 17.2472 | 0.51758
74 | 0.52062 | 0.98458 | 16.9755 | 0.51259
75 | 0.52383 | 0.98458 | 16.9755 | 0.51575
76 | 0.52704 | 0.97671 | 16.8397 | 0.51477
77 | 0.52865 | 0.96883 | 16.7039 | 0.51217
78 | 0.53186 | 0.96095 | 16.5681 | 0.51109
79 | 0.53347 | 0.95308 | 16.4323 | 0.50844
80 | 0.53829 | 0.95308 | 16.4323 | 0.51303
81 | 0.5415 | 0.93732 | 16.1607 | 0.50756
82 | 0.54472 | 0.92945 | 16.0249 | 0.50629
83 | 0.54793 | 0.92157 | 15.8891 | 0.50496
84 | 0.55115 | 0.91369 | 15.7533 | 0.50358
85 | 0.55275 | 0.90582 | 15.6175 | 0.50069
86 | 0.55597 | 0.90582 | 15.6175 | 0.5036
87 | 0.55757 | 0.89794 | 15.4817 | 0.50067
88 | 0.56079 | 0.89006 | 15.3459 | 0.49913
89 | 0.564 | 0.88219 | 15.2101 | 0.49755
90 | 0.56561 | 0.87431 | 15.0743 | 0.49451
91 | 0.56882 | 0.87431 | 15.0743 | 0.49732
92 | 0.57043 | 0.86643 | 14.9385 | 0.49424
93 | 0.57203 | 0.85856 | 14.8027 | 0.49112
94 | 0.57525 | 0.85068 | 14.6669 | 0.48935
95 | 0.57685 | 0.85068 | 14.6669 | 0.49072
96 | 0.58007 | 0.8428 | 14.5311 | 0.48888
97 | 0.58328 | 0.82705 | 14.2595 | 0.4824
98 | 0.5865 | 0.81917 | 14.1237 | 0.48044
99 | 0.58971 | 0.80342 | 13.852 | 0.47378
100 | 0.59292 | 0.80342 | 13.852 | 0.47637
101 | 0.59614 | 0.79554 | 13.7162 | 0.47425
102 | 0.59774 | 0.78767 | 13.5804 | 0.47082
103 | 0.59935 | 0.78767 | 13.5804 | 0.47209
104 | 0.60096 | 0.77979 | 13.4446 | 0.46862
105 | 0.60256 | 0.77191 | 13.3088 | 0.46513
106 | 0.60578 | 0.76404 | 13.173 | 0.46284
107 | 0.60738 | 0.75616 | 13.0372 | 0.45928
108 | 0.60899 | 0.75616 | 13.0372 | 0.46049
109 | 0.6106 | 0.74828 | 12.9014 | 0.4569
110 | 0.61221 | 0.74828 | 12.9014 | 0.4581
111 | 0.61221 | 0.74041 | 12.7656 | 0.45328
112 | 0.61542 | 0.74041 | 12.7656 | 0.45566
113 | 0.61863 | 0.73253 | 12.6298 | 0.45317
114 | 0.62024 | 0.73253 | 12.6298 | 0.45434
115 | 0.62185 | 0.72465 | 12.494 | 0.45062
116 | 0.62345 | 0.71678 | 12.3582 | 0.44688
117 | 0.62506 | 0.7089 | 12.2224 | 0.4431
118 | 0.62667 | 0.7089 | 12.2224 | 0.44424
119 | 0.62667 | 0.70102 | 12.0866 | 0.43931
120 | 0.62988 | 0.70102 | 12.0866 | 0.44156
121 | 0.63149 | 0.69315 | 11.9508 | 0.43771
122 | 0.63309 | 0.69315 | 11.9508 | 0.43883
123 | 0.6347 | 0.68527 | 11.815 | 0.43494
124 | 0.6347 | 0.68527 | 11.815 | 0.43494
125 | 0.63631 | 0.67739 | 11.6792 | 0.43103
126 | 0.63791 | 0.67739 | 11.6792 | 0.43212
127 | 0.63952 | 0.67739 | 11.6792 | 0.43321
128 | 0.6572 | 0.55924 | 9.6421 | 0.36753
129 | 0.67487 | 0.46472 | 8.0125 | 0.31363
130 | 0.69094 | 0.38596 | 6.6544 | 0.26667
131 | 0.70379 | 0.33082 | 5.7038 | 0.23283
132 | 0.71504 | 0.27568 | 4.7532 | 0.19713
133 | 0.72468 | 0.22842 | 3.9383 | 0.16553
134 | 0.73272 | 0.18904 | 3.2593 | 0.13851
135 | 0.74075 | 0.15753 | 2.7161 | 0.11669
136 | 0.74879 | 0.1339 | 2.3087 | 0.10026
137 | 0.75361 | 0.11027 | 1.9013 | 0.083103
138 | 0.76003 | 0.09452 | 1.6297 | 0.071838
139 | 0.76485 | 0.078767 | 1.358 | 0.060245
140 | 0.76807 | 0.063013 | 1.0864 | 0.048398
141 | 0.77289 | 0.055137 | 0.95063 | 0.042614
142 | 0.7761 | 0.04726 | 0.81483 | 0.036679
143 | 0.77932 | 0.039383 | 0.67902 | 0.030692
144 | 0.78253 | 0.031507 | 0.54322 | 0.024655
145 | 0.78574 | 0.031507 | 0.54322 | 0.024756
146 | 0.78896 | 0.02363 | 0.40741 | 0.018643
147 | 0.79056 | 0.015753 | 0.27161 | 0.012454
148 | 0.79378 | 0.015753 | 0.27161 | 0.012505
149 | 0.79538 | 0.015753 | 0.27161 | 0.01253
150 | 0.79699 | 0.0078767 | 0.1358 | 0.0062776
151 | 0.7986 | 0.0078767 | 0.1358 | 0.0062903
152 | 0.80021 | 0.0078767 | 0.1358 | 0.0063029
153 | 0.80181 | 0.0078767 | 0.1358 | 0.0063156
154 | 0.80342 | 0.0078767 | 0.1358 | 0.0063283
155 | 0.80503 | 0.0078767 | 0.1358 | 0.0063409
156 | 0.80503 | 0.0078767 | 0.1358 | 0.0063409
157 | 0.80663 | 0 | 0 | 0
158 | 0.80824 | 0 | 0 | 0
159 | 0.80985 | 0.0078767 | 0.1358 | 0.0063789
160 | 0.80985 | 0.0078767 | 0.1358 | 0.0063789
161 | 0.81145 | 0 | 0 | 0
162 | 0.81145 | 0 | 0 | 0
163 | 0.81467 | 0 | 0 | 0
164 | 0.81467 | 0 | 0 | 0
165 | 0.81467 | 0 | 0 | 0
166 | 0.81467 | 0 | 0 | 0
167 | 0.81788 | 0 | 0 | 0
168 | 0.81788 | 0 | 0 | 0
169 | 0.81788 | 0 | 0 | 0
170 | 0.81949 | 0 | 0 | 0
171 | 0.81949 | 0 | 0 | 0
172 | 0.81949 | 0 | 0 | 0
173 | 0.82109 | 0 | 0 | 0
174 | 0.82109 | 0 | 0 | 0
175 | 0.8227 | 0 | 0 | 0
176 | 0.8227 | 0 | 0 | 0
177 | 0.82431 | 0 | 0 | 0
178 | 0.82431 | 0 | 0 | 0
179 | 0.82431 | 0 | 0 | 0
180 | 0.82431 | 0 | 0 | 0
181 | 0.82591 | 0 | 0 | 0
182 | 0.82591 | 0 | 0 | 0
183 | 0.82752 | 0 | 0 | 0
184 | 0.82752 | 0 | 0 | 0
185 | 0.82752 | 0 | 0 | 0
186 | 0.82752 | 0 | 0 | 0
187 | 0.82913 | 0 | 0 | 0
188 | 0.82913 | 0 | 0 | 0
189 | 0.83074 | 0 | 0 | 0
190 | 0.83074 | 0 | 0 | 0
191 | 0.83074 | 0 | 0 | 0
192 | 0.83234 | 0 | 0 | 0
193 | 0.83234 | 0 | 0 | 0
194 | 0.83234 | 0 | 0 | 0
195 | 0.83395 | 0 | 0 | 0
196 | 0.83234 | 0 | 0 | 0
197 | 0.83395 | 0 | 0 | 0
198 | 0.83395 | 0 | 0 | 0
199 | 0.83556 | 0 | 0 | 0
200 | 0.83556 | 0 | 0 | 0
201 | 0.83556 | 0 | 0 | 0
202 | 0.83716 | 0 | 0 | 0
203 | 0.83716 | 0 | 0 | 0
204 | 0.83877 | 0 | 0 | 0
205 | 0.83877 | 0 | 0 | 0
206 | 0.83877 | 0 | 0 | 0
207 | 0.83877 | 0 | 0 | 0
208 | 0.84038 | 0 | 0 | 0
209 | 0.84038 | 0 | 0 | 0
210 | 0.84038 | 0 | 0 | 0
211 | 0.84198 | 0 | 0 | 0
212 | 0.84198 | 0 | 0 | 0
213 | 0.84198 | 0 | 0 | 0
214 | 0.84198 | 0 | 0 | 0
215 | 0.84359 | 0 | 0 | 0
216 | 0.84359 | 0 | 0 | 0
217 | 0.84359 | 0 | 0 | 0
218 | 0.84359 | 0 | 0 | 0
219 | 0.8452 | 0 | 0 | 0
220 | 0.8452 | 0 | 0 | 0
221 | 0.8452 | 0 | 0 | 0
222 | 0.8452 | 0 | 0 | 0
223 | 0.8468 | 0 | 0 | 0
224 | 0.8468 | 0 | 0 | 0
225 | 0.8468 | 0 | 0 | 0
226 | 0.8468 | 0 | 0 | 0
227 | 0.8468 | 0 | 0 | 0
228 | 0.84841 | 0 | 0 | 0
229 | 0.84841 | 0 | 0 | 0
230 | 0.84841 | 0 | 0 | 0
231 | 0.84841 | 0 | 0 | 0
232 | 0.85002 | 0 | 0 | 0
233 | 0.84841 | 0 | 0 | 0
234 | 0.85002 | 0 | 0 | 0
235 | 0.85002 | 0 | 0 | 0
236 | 0.85002 | 0 | 0 | 0
237 | 0.85002 | 0 | 0 | 0
238 | 0.85162 | 0 | 0 | 0
239 | 0.85162 | 0 | 0 | 0
240 | 0.85323 | 0 | 0 | 0
241 | 0.85162 | 0 | 0 | 0
242 | 0.85323 | 0 | 0 | 0
243 | 0.85162 | 0 | 0 | 0
244 | 0.85323 | 0 | 0 | 0
245 | 0.85323 | 0 | 0 | 0
246 | 0.85323 | 0 | 0 | 0
247 | 0.85484 | 0 | 0 | 0
248 | 0.85484 | 0 | 0 | 0
249 | 0.85323 | 0 | 0 | 0
250 | 0.85484 | 0 | 0 | 0
251 | 0.85484 | 0 | 0 | 0
252 | 0.85484 | 0 | 0 | 0
253 | 0.85484 | 0 | 0 | 0
254 | 0.85484 | 0 | 0 | 0
255 | 0.85644 | 0 | 0 | 0