## Summary
0
Time | 2023-10-18 14:53
ID | X002_Payload2
Pixel | 4
Pixel Area | 0.058
Irradiance | 100
Panel Temperature | 0
Voc | 0.0048205
Isc | 0
Vmp | 0.77932
Imp | 1.1657
Pmp | 0.90848
FF | 9084839.552
Eff | 0.15664
Dir | Reverse

## Data
| Voltage | Current | Current Density | Power
0 | 0.0048205 | 1.4966 | 25.8028 | 0.0072142
1 | 0.0064274 | 1.4966 | 25.8028 | 0.0096189
2 | 0.0080342 | 1.4966 | 25.8028 | 0.012024
3 | 0.009641 | 1.4966 | 25.8028 | 0.014428
4 | 0.014462 | 1.4966 | 25.8028 | 0.021643
5 | 0.017675 | 1.4887 | 25.667 | 0.026313
6 | 0.022496 | 1.4887 | 25.667 | 0.033489
7 | 0.027316 | 1.4887 | 25.667 | 0.040665
8 | 0.03535 | 1.4887 | 25.667 | 0.052626
9 | 0.043385 | 1.4808 | 25.5312 | 0.064244
10 | 0.051419 | 1.4808 | 25.5312 | 0.076142
11 | 0.057846 | 1.4808 | 25.5312 | 0.085659
12 | 0.06588 | 1.4808 | 25.5312 | 0.097556
13 | 0.073915 | 1.4729 | 25.3954 | 0.10887
14 | 0.081949 | 1.4729 | 25.3954 | 0.12071
15 | 0.088376 | 1.4729 | 25.3954 | 0.13017
16 | 0.10123 | 1.4651 | 25.2596 | 0.14831
17 | 0.11409 | 1.4651 | 25.2596 | 0.16714
18 | 0.12533 | 1.4572 | 25.1238 | 0.18263
19 | 0.13658 | 1.4572 | 25.1238 | 0.19902
20 | 0.14622 | 1.4493 | 24.988 | 0.21192
21 | 0.15747 | 1.4493 | 24.988 | 0.22822
22 | 0.1655 | 1.4493 | 24.988 | 0.23987
23 | 0.17515 | 1.4414 | 24.8522 | 0.25246
24 | 0.18479 | 1.4414 | 24.8522 | 0.26636
25 | 0.19443 | 1.4336 | 24.7164 | 0.27872
26 | 0.20407 | 1.4336 | 24.7164 | 0.29254
27 | 0.2121 | 1.4336 | 24.7164 | 0.30406
28 | 0.22014 | 1.4336 | 24.7164 | 0.31558
29 | 0.22978 | 1.4257 | 24.5806 | 0.32759
30 | 0.23781 | 1.4257 | 24.5806 | 0.33904
31 | 0.24424 | 1.4178 | 24.4448 | 0.34628
32 | 0.26352 | 1.4178 | 24.4448 | 0.37362
33 | 0.2812 | 1.4099 | 24.309 | 0.39647
34 | 0.29405 | 1.402 | 24.1732 | 0.41227
35 | 0.30851 | 1.3942 | 24.0374 | 0.43012
36 | 0.32137 | 1.3942 | 24.0374 | 0.44804
37 | 0.33262 | 1.3942 | 24.0374 | 0.46372
38 | 0.34386 | 1.3863 | 23.9016 | 0.47669
39 | 0.3535 | 1.3784 | 23.7658 | 0.48728
40 | 0.36475 | 1.3784 | 23.7658 | 0.50278
41 | 0.37439 | 1.3705 | 23.63 | 0.51312
42 | 0.38403 | 1.3705 | 23.63 | 0.52633
43 | 0.39368 | 1.3705 | 23.63 | 0.53955
44 | 0.40332 | 1.3627 | 23.4942 | 0.54958
45 | 0.40974 | 1.3627 | 23.4942 | 0.55834
46 | 0.41778 | 1.3627 | 23.4942 | 0.56929
47 | 0.42581 | 1.3548 | 23.3584 | 0.57688
48 | 0.43867 | 1.3469 | 23.2226 | 0.59084
49 | 0.44831 | 1.3469 | 23.2226 | 0.60383
50 | 0.45956 | 1.339 | 23.0867 | 0.61536
51 | 0.4692 | 1.339 | 23.0867 | 0.62827
52 | 0.47884 | 1.3312 | 22.9509 | 0.63741
53 | 0.48687 | 1.3312 | 22.9509 | 0.6481
54 | 0.49491 | 1.3233 | 22.8151 | 0.6549
55 | 0.50294 | 1.3233 | 22.8151 | 0.66553
56 | 0.51097 | 1.3154 | 22.6793 | 0.67214
57 | 0.52062 | 1.3154 | 22.6793 | 0.68482
58 | 0.52865 | 1.3154 | 22.6793 | 0.69539
59 | 0.53668 | 1.3075 | 22.5435 | 0.70173
60 | 0.54311 | 1.3075 | 22.5435 | 0.71013
61 | 0.55115 | 1.3075 | 22.5435 | 0.72064
62 | 0.55757 | 1.2996 | 22.4077 | 0.72465
63 | 0.564 | 1.2996 | 22.4077 | 0.733
64 | 0.57525 | 1.2996 | 22.4077 | 0.74762
65 | 0.58489 | 1.2839 | 22.1361 | 0.75094
66 | 0.59453 | 1.2839 | 22.1361 | 0.76331
67 | 0.60256 | 1.276 | 22.0003 | 0.76888
68 | 0.6106 | 1.276 | 22.0003 | 0.77913
69 | 0.61703 | 1.2681 | 21.8645 | 0.78248
70 | 0.62506 | 1.2681 | 21.8645 | 0.79266
71 | 0.63149 | 1.2603 | 21.7287 | 0.79584
72 | 0.63952 | 1.2603 | 21.7287 | 0.80597
73 | 0.64756 | 1.2524 | 21.5929 | 0.81099
74 | 0.65398 | 1.2524 | 21.5929 | 0.81904
75 | 0.66041 | 1.2524 | 21.5929 | 0.82709
76 | 0.66684 | 1.2524 | 21.5929 | 0.83514
77 | 0.67326 | 1.2445 | 21.4571 | 0.83789
78 | 0.67969 | 1.2366 | 21.3213 | 0.84053
79 | 0.68451 | 1.2366 | 21.3213 | 0.84649
80 | 0.69415 | 1.2288 | 21.1855 | 0.85295
81 | 0.70219 | 1.2288 | 21.1855 | 0.86282
82 | 0.71022 | 1.213 | 20.9139 | 0.8615
83 | 0.71665 | 1.213 | 20.9139 | 0.8693
84 | 0.72468 | 1.213 | 20.9139 | 0.87904
85 | 0.73111 | 1.2051 | 20.7781 | 0.88108
86 | 0.73593 | 1.1973 | 20.6423 | 0.8811
87 | 0.74236 | 1.1973 | 20.6423 | 0.88879
88 | 0.74879 | 1.1894 | 20.5065 | 0.89059
89 | 0.75361 | 1.1815 | 20.3707 | 0.89039
90 | 0.76003 | 1.1815 | 20.3707 | 0.89798
91 | 0.76485 | 1.1736 | 20.2349 | 0.89765
92 | 0.76968 | 1.1736 | 20.2349 | 0.90331
93 | 0.7761 | 1.1657 | 20.0991 | 0.90474
94 | 0.77932 | 1.1657 | 20.0991 | 0.90848
95 | 0.78253 | 1.1579 | 19.9632 | 0.90607
96 | 0.79217 | 1.1421 | 19.6916 | 0.90475
97 | 0.79699 | 1.1342 | 19.5558 | 0.90398
98 | 0.80503 | 1.1264 | 19.42 | 0.90675
99 | 0.80985 | 1.1185 | 19.2842 | 0.9058
100 | 0.81467 | 1.1106 | 19.1484 | 0.90478
101 | 0.82109 | 1.1027 | 19.0126 | 0.90545
102 | 0.82591 | 1.0949 | 18.8768 | 0.90426
103 | 0.82913 | 1.087 | 18.741 | 0.90124
104 | 0.83395 | 1.087 | 18.741 | 0.90648
105 | 0.83716 | 1.0791 | 18.6052 | 0.90338
106 | 0.84038 | 1.0633 | 18.3336 | 0.89361
107 | 0.84359 | 1.0633 | 18.3336 | 0.89703
108 | 0.8468 | 1.0555 | 18.1978 | 0.89378
109 | 0.85002 | 1.0555 | 18.1978 | 0.89717
110 | 0.85323 | 1.0476 | 18.062 | 0.89384
111 | 0.85644 | 1.0397 | 17.9262 | 0.89046
112 | 0.85805 | 1.0318 | 17.7904 | 0.88537
113 | 0.86126 | 1.024 | 17.6546 | 0.88191
114 | 0.86448 | 1.0161 | 17.5188 | 0.87839
115 | 0.86609 | 1.0082 | 17.383 | 0.8732
116 | 0.8693 | 1.0003 | 17.2472 | 0.86959
117 | 0.87251 | 0.99246 | 17.1114 | 0.86593
118 | 0.87412 | 0.99246 | 17.1114 | 0.86753
119 | 0.87573 | 0.98458 | 16.9755 | 0.86222
120 | 0.87733 | 0.97671 | 16.8397 | 0.8569
121 | 0.88055 | 0.96883 | 16.7039 | 0.8531
122 | 0.88215 | 0.96095 | 16.5681 | 0.84771
123 | 0.88376 | 0.96095 | 16.5681 | 0.84925
124 | 0.88537 | 0.95308 | 16.4323 | 0.84382
125 | 0.88697 | 0.95308 | 16.4323 | 0.84535
126 | 0.88858 | 0.9452 | 16.2965 | 0.83989
127 | 0.89019 | 0.93732 | 16.1607 | 0.83439
128 | 0.90144 | 0.78767 | 13.5804 | 0.71003
129 | 0.91268 | 0.65376 | 11.2718 | 0.59668
130 | 0.92232 | 0.55137 | 9.5063 | 0.50854
131 | 0.93036 | 0.46472 | 8.0125 | 0.43236
132 | 0.93839 | 0.39383 | 6.7902 | 0.36957
133 | 0.94482 | 0.32294 | 5.568 | 0.30512
134 | 0.94964 | 0.27568 | 4.7532 | 0.2618
135 | 0.95607 | 0.2363 | 4.0741 | 0.22592
136 | 0.95928 | 0.20479 | 3.5309 | 0.19645
137 | 0.9641 | 0.16541 | 2.8519 | 0.15947
138 | 0.96732 | 0.14178 | 2.4445 | 0.13715
139 | 0.97214 | 0.11815 | 2.0371 | 0.11486
140 | 0.97374 | 0.1024 | 1.7655 | 0.099708
141 | 0.97696 | 0.086643 | 1.4938 | 0.084647
142 | 0.97856 | 0.07089 | 1.2222 | 0.06937
143 | 0.98017 | 0.055137 | 0.95063 | 0.054043
144 | 0.98338 | 0.04726 | 0.81483 | 0.046475
145 | 0.98499 | 0.039383 | 0.67902 | 0.038792
146 | 0.9866 | 0.039383 | 0.67902 | 0.038855
147 | 0.98821 | 0.031507 | 0.54322 | 0.031135
148 | 0.98981 | 0.02363 | 0.40741 | 0.023389
149 | 0.98981 | 0.02363 | 0.40741 | 0.023389
150 | 0.99142 | 0.015753 | 0.27161 | 0.015618
151 | 0.99303 | 0.015753 | 0.27161 | 0.015643
152 | 0.99303 | 0.0078767 | 0.1358 | 0.0078217
153 | 0.99463 | 0.015753 | 0.27161 | 0.015669
154 | 0.99624 | 0.0078767 | 0.1358 | 0.007847
155 | 0.99624 | 0.0078767 | 0.1358 | 0.007847
156 | 0.99785 | 0.0078767 | 0.1358 | 0.0078597
157 | 0.99785 | 0.0078767 | 0.1358 | 0.0078597
158 | 0.99785 | 0 | 0 | 0
159 | 0.99785 | 0.0078767 | 0.1358 | 0.0078597
160 | 0.99945 | 0 | 0 | 0
161 | 1.0011 | 0 | 0 | 0
162 | 0.99945 | 0 | 0 | 0
163 | 0.99945 | 0 | 0 | 0
164 | 1.0011 | 0.0078767 | 0.1358 | 0.007885
165 | 1.0011 | 0 | 0 | 0
166 | 1.0027 | 0 | 0 | 0
167 | 1.0027 | 0 | 0 | 0
168 | 1.0027 | 0 | 0 | 0
169 | 1.0043 | 0 | 0 | 0
170 | 1.0043 | 0 | 0 | 0
171 | 1.0043 | 0 | 0 | 0
172 | 1.0043 | 0 | 0 | 0
173 | 1.0059 | 0 | 0 | 0
174 | 1.0059 | 0 | 0 | 0
175 | 1.0059 | 0 | 0 | 0
176 | 1.0059 | 0 | 0 | 0
177 | 1.0075 | 0 | 0 | 0
178 | 1.0059 | 0 | 0 | 0
179 | 1.0075 | 0 | 0 | 0
180 | 1.0075 | 0 | 0 | 0
181 | 1.0075 | 0 | 0 | 0
182 | 1.0075 | 0 | 0 | 0
183 | 1.0075 | 0 | 0 | 0
184 | 1.0075 | 0 | 0 | 0
185 | 1.0091 | 0 | 0 | 0
186 | 1.0091 | 0 | 0 | 0
187 | 1.0091 | 0 | 0 | 0
188 | 1.0091 | 0 | 0 | 0
189 | 1.0091 | 0 | 0 | 0
190 | 1.0091 | 0 | 0 | 0
191 | 1.0091 | 0 | 0 | 0
192 | 1.0107 | 0.0078767 | 0.1358 | 0.0079609
193 | 1.0107 | 0 | 0 | 0
194 | 1.0107 | 0 | 0 | 0
195 | 1.0107 | 0 | 0 | 0
196 | 1.0107 | 0 | 0 | 0
197 | 1.0107 | 0.0078767 | 0.1358 | 0.0079609
198 | 1.0123 | 0 | 0 | 0
199 | 1.0123 | 0 | 0 | 0
200 | 1.0123 | 0 | 0 | 0
201 | 1.0123 | 0 | 0 | 0
202 | 1.0123 | 0 | 0 | 0
203 | 1.0123 | 0 | 0 | 0
204 | 1.0139 | 0 | 0 | 0
205 | 1.0123 | 0 | 0 | 0
206 | 1.0139 | 0 | 0 | 0
207 | 1.0139 | 0 | 0 | 0
208 | 1.0139 | 0 | 0 | 0
209 | 1.0139 | 0 | 0 | 0
210 | 1.0139 | 0 | 0 | 0
211 | 1.0139 | 0 | 0 | 0
212 | 1.0139 | 0 | 0 | 0
213 | 1.0139 | 0 | 0 | 0
214 | 1.0139 | 0 | 0 | 0
215 | 1.0139 | 0 | 0 | 0
216 | 1.0155 | 0 | 0 | 0
217 | 1.0155 | 0 | 0 | 0
218 | 1.0139 | 0 | 0 | 0
219 | 1.0155 | 0 | 0 | 0
220 | 1.0155 | 0 | 0 | 0
221 | 1.0155 | 0 | 0 | 0
222 | 1.0155 | 0 | 0 | 0
223 | 1.0155 | 0 | 0 | 0
224 | 1.0171 | 0 | 0 | 0
225 | 1.0155 | 0 | 0 | 0
226 | 1.0171 | 0 | 0 | 0
227 | 1.0155 | 0 | 0 | 0
228 | 1.0155 | 0 | 0 | 0
229 | 1.0171 | 0 | 0 | 0
230 | 1.0171 | 0 | 0 | 0
231 | 1.0171 | 0 | 0 | 0
232 | 1.0171 | 0 | 0 | 0
233 | 1.0171 | 0 | 0 | 0
234 | 1.0171 | 0 | 0 | 0
235 | 1.0171 | 0 | 0 | 0
236 | 1.0187 | 0 | 0 | 0
237 | 1.0171 | 0 | 0 | 0
238 | 1.0187 | 0 | 0 | 0
239 | 1.0187 | 0 | 0 | 0
240 | 1.0187 | 0 | 0 | 0
241 | 1.0187 | 0 | 0 | 0
242 | 1.0187 | 0 | 0 | 0
243 | 1.0203 | 0 | 0 | 0
244 | 1.0187 | 0 | 0 | 0
245 | 1.0187 | 0 | 0 | 0
246 | 1.0187 | 0 | 0 | 0
247 | 1.0187 | 0 | 0 | 0
248 | 1.0203 | 0 | 0 | 0
249 | 1.0203 | 0 | 0 | 0
250 | 1.0203 | 0 | 0 | 0
251 | 1.0203 | 0 | 0 | 0
252 | 1.0203 | 0 | 0 | 0
253 | 1.0203 | 0 | 0 | 0
254 | 1.0203 | 0 | 0 | 0
255 | 1.0203 | 0 | 0 | 0