## Summary
0
Time | 2023-10-18 14:53
ID | X002_Payload2
Pixel | 5
Pixel Area | 0.058
Irradiance | 100
Panel Temperature | 0
Voc | 0.0048205
Isc | 0
Vmp | 0.87573
Imp | 1.3784
Pmp | 1.2071
FF | 12071141.9932
Eff | 0.20812
Dir | Reverse

## Data
| Voltage | Current | Current Density | Power
0 | 0.0048205 | 1.5123 | 26.0744 | 0.0072901
1 | 0.0064274 | 1.5123 | 26.0744 | 0.0097202
2 | 0.0080342 | 1.5202 | 26.2102 | 0.012214
3 | 0.011248 | 1.5123 | 26.0744 | 0.01701
4 | 0.014462 | 1.5202 | 26.2102 | 0.021984
5 | 0.019282 | 1.5202 | 26.2102 | 0.029312
6 | 0.024103 | 1.5202 | 26.2102 | 0.036641
7 | 0.027316 | 1.5202 | 26.2102 | 0.041526
8 | 0.036957 | 1.5202 | 26.2102 | 0.056182
9 | 0.044991 | 1.5202 | 26.2102 | 0.068396
10 | 0.053026 | 1.5202 | 26.2102 | 0.080609
11 | 0.06106 | 1.5202 | 26.2102 | 0.092823
12 | 0.067487 | 1.5202 | 26.2102 | 0.10259
13 | 0.075521 | 1.5202 | 26.2102 | 0.11481
14 | 0.083556 | 1.5123 | 26.0744 | 0.12636
15 | 0.09159 | 1.5202 | 26.2102 | 0.13923
16 | 0.10605 | 1.5202 | 26.2102 | 0.16122
17 | 0.11891 | 1.5202 | 26.2102 | 0.18076
18 | 0.13176 | 1.5202 | 26.2102 | 0.2003
19 | 0.14301 | 1.5202 | 26.2102 | 0.2174
20 | 0.15426 | 1.5202 | 26.2102 | 0.2345
21 | 0.1639 | 1.5123 | 26.0744 | 0.24787
22 | 0.17354 | 1.5202 | 26.2102 | 0.26381
23 | 0.18318 | 1.5202 | 26.2102 | 0.27847
24 | 0.19443 | 1.5202 | 26.2102 | 0.29557
25 | 0.20568 | 1.5202 | 26.2102 | 0.31267
26 | 0.21692 | 1.5202 | 26.2102 | 0.32977
27 | 0.22496 | 1.5123 | 26.0744 | 0.34021
28 | 0.2346 | 1.5202 | 26.2102 | 0.35664
29 | 0.24424 | 1.5123 | 26.0744 | 0.36937
30 | 0.25227 | 1.5123 | 26.0744 | 0.38152
31 | 0.26191 | 1.5123 | 26.0744 | 0.3961
32 | 0.2812 | 1.5123 | 26.0744 | 0.42526
33 | 0.30048 | 1.5123 | 26.0744 | 0.45442
34 | 0.31815 | 1.5123 | 26.0744 | 0.48115
35 | 0.33422 | 1.5123 | 26.0744 | 0.50545
36 | 0.34868 | 1.5123 | 26.0744 | 0.52732
37 | 0.36154 | 1.5123 | 26.0744 | 0.54676
38 | 0.37439 | 1.5123 | 26.0744 | 0.5662
39 | 0.38564 | 1.5123 | 26.0744 | 0.58321
40 | 0.4001 | 1.5044 | 25.9386 | 0.60193
41 | 0.41135 | 1.5123 | 26.0744 | 0.62209
42 | 0.4226 | 1.5044 | 25.9386 | 0.63577
43 | 0.43385 | 1.5044 | 25.9386 | 0.6527
44 | 0.44349 | 1.5044 | 25.9386 | 0.6672
45 | 0.45313 | 1.5044 | 25.9386 | 0.6817
46 | 0.46277 | 1.5044 | 25.9386 | 0.69621
47 | 0.47241 | 1.5044 | 25.9386 | 0.71071
48 | 0.48687 | 1.5044 | 25.9386 | 0.73247
49 | 0.50133 | 1.5044 | 25.9386 | 0.75423
50 | 0.51258 | 1.5044 | 25.9386 | 0.77115
51 | 0.52544 | 1.4966 | 25.8028 | 0.78635
52 | 0.53668 | 1.5044 | 25.9386 | 0.80741
53 | 0.54793 | 1.4966 | 25.8028 | 0.82001
54 | 0.55757 | 1.4966 | 25.8028 | 0.83444
55 | 0.56721 | 1.4966 | 25.8028 | 0.84887
56 | 0.57846 | 1.4966 | 25.8028 | 0.8657
57 | 0.58971 | 1.4966 | 25.8028 | 0.88254
58 | 0.59935 | 1.4966 | 25.8028 | 0.89697
59 | 0.60899 | 1.4966 | 25.8028 | 0.91139
60 | 0.61703 | 1.4887 | 25.667 | 0.91856
61 | 0.62667 | 1.4887 | 25.667 | 0.93291
62 | 0.6347 | 1.4887 | 25.667 | 0.94487
63 | 0.64434 | 1.4887 | 25.667 | 0.95922
64 | 0.6572 | 1.4887 | 25.667 | 0.97836
65 | 0.67005 | 1.4808 | 25.5312 | 0.99222
66 | 0.68291 | 1.4808 | 25.5312 | 1.0113
67 | 0.69415 | 1.4808 | 25.5312 | 1.0279
68 | 0.70379 | 1.4729 | 25.3954 | 1.0366
69 | 0.71504 | 1.4729 | 25.3954 | 1.0532
70 | 0.72468 | 1.4729 | 25.3954 | 1.0674
71 | 0.73272 | 1.4729 | 25.3954 | 1.0792
72 | 0.74397 | 1.4729 | 25.3954 | 1.0958
73 | 0.75361 | 1.4651 | 25.2596 | 1.1041
74 | 0.76164 | 1.4651 | 25.2596 | 1.1158
75 | 0.77128 | 1.4572 | 25.1238 | 1.1239
76 | 0.77932 | 1.4572 | 25.1238 | 1.1356
77 | 0.78735 | 1.4572 | 25.1238 | 1.1473
78 | 0.79378 | 1.4493 | 24.988 | 1.1504
79 | 0.80181 | 1.4493 | 24.988 | 1.1621
80 | 0.80985 | 1.4414 | 24.8522 | 1.1673
81 | 0.82109 | 1.4336 | 24.7164 | 1.1771
82 | 0.82913 | 1.4257 | 24.5806 | 1.1821
83 | 0.83716 | 1.4178 | 24.4448 | 1.1869
84 | 0.84359 | 1.4099 | 24.309 | 1.1894
85 | 0.85162 | 1.4099 | 24.309 | 1.2007
86 | 0.85805 | 1.3942 | 24.0374 | 1.1963
87 | 0.86287 | 1.3942 | 24.0374 | 1.203
88 | 0.8693 | 1.3784 | 23.7658 | 1.1983
89 | 0.87573 | 1.3784 | 23.7658 | 1.2071
90 | 0.88055 | 1.3705 | 23.63 | 1.2068
91 | 0.88537 | 1.3548 | 23.3584 | 1.1995
92 | 0.89019 | 1.3548 | 23.3584 | 1.206
93 | 0.8934 | 1.3469 | 23.2226 | 1.2033
94 | 0.89822 | 1.339 | 23.0867 | 1.2027
95 | 0.90144 | 1.3312 | 22.9509 | 1.2
96 | 0.90786 | 1.3154 | 22.6793 | 1.1942
97 | 0.91268 | 1.2996 | 22.4077 | 1.1862
98 | 0.9175 | 1.2839 | 22.1361 | 1.178
99 | 0.92393 | 1.276 | 22.0003 | 1.179
100 | 0.92554 | 1.2603 | 21.7287 | 1.1664
101 | 0.93036 | 1.2524 | 21.5929 | 1.1652
102 | 0.93357 | 1.2366 | 21.3213 | 1.1545
103 | 0.93839 | 1.2288 | 21.1855 | 1.1531
104 | 0.94 | 1.213 | 20.9139 | 1.1402
105 | 0.94321 | 1.213 | 20.9139 | 1.1441
106 | 0.94482 | 1.2051 | 20.7781 | 1.1386
107 | 0.94803 | 1.1894 | 20.5065 | 1.1276
108 | 0.95125 | 1.1815 | 20.3707 | 1.1239
109 | 0.95285 | 1.1736 | 20.2349 | 1.1183
110 | 0.95446 | 1.1657 | 20.0991 | 1.1127
111 | 0.95607 | 1.1657 | 20.0991 | 1.1145
112 | 0.95928 | 1.15 | 19.8274 | 1.1032
113 | 0.96089 | 1.1342 | 19.5558 | 1.0899
114 | 0.9625 | 1.1264 | 19.42 | 1.0841
115 | 0.96571 | 1.1185 | 19.2842 | 1.0801
116 | 0.96732 | 1.1106 | 19.1484 | 1.0743
117 | 0.96892 | 1.1027 | 19.0126 | 1.0685
118 | 0.97053 | 1.1027 | 19.0126 | 1.0702
119 | 0.97214 | 1.087 | 18.741 | 1.0567
120 | 0.97374 | 1.0791 | 18.6052 | 1.0508
121 | 0.97535 | 1.0791 | 18.6052 | 1.0525
122 | 0.97696 | 1.0712 | 18.4694 | 1.0465
123 | 0.97856 | 1.0633 | 18.3336 | 1.0406
124 | 0.97856 | 1.0555 | 18.1978 | 1.0328
125 | 0.98017 | 1.0476 | 18.062 | 1.0268
126 | 0.98178 | 1.0397 | 17.9262 | 1.0208
127 | 0.98338 | 1.0318 | 17.7904 | 1.0147
128 | 0.99303 | 0.86643 | 14.9385 | 0.86039
129 | 1.0043 | 0.73253 | 12.6298 | 0.73566
130 | 1.0123 | 0.61438 | 10.5927 | 0.62194
131 | 1.0203 | 0.51986 | 8.9631 | 0.53043
132 | 1.0268 | 0.44109 | 7.605 | 0.4529
133 | 1.0316 | 0.36233 | 6.247 | 0.37377
134 | 1.0364 | 0.30719 | 5.2964 | 0.31837
135 | 1.0396 | 0.25993 | 4.4815 | 0.27023
136 | 1.0428 | 0.22055 | 3.8025 | 0.22999
137 | 1.0477 | 0.18116 | 3.1235 | 0.1898
138 | 1.0509 | 0.15753 | 2.7161 | 0.16555
139 | 1.0525 | 0.12603 | 2.1729 | 0.13264
140 | 1.0557 | 0.11027 | 1.9013 | 0.11641
141 | 1.0573 | 0.09452 | 1.6297 | 0.099936
142 | 1.0605 | 0.078767 | 1.358 | 0.083533
143 | 1.0621 | 0.07089 | 1.2222 | 0.075294
144 | 1.0621 | 0.055137 | 0.95063 | 0.058562
145 | 1.0653 | 0.04726 | 0.81483 | 0.050348
146 | 1.0653 | 0.039383 | 0.67902 | 0.041956
147 | 1.0669 | 0.031507 | 0.54322 | 0.033616
148 | 1.0669 | 0.031507 | 0.54322 | 0.033616
149 | 1.0685 | 0.02363 | 0.40741 | 0.02525
150 | 1.0685 | 0.02363 | 0.40741 | 0.02525
151 | 1.0702 | 0.02363 | 0.40741 | 0.025288
152 | 1.0718 | 0.015753 | 0.27161 | 0.016884
153 | 1.0718 | 0.015753 | 0.27161 | 0.016884
154 | 1.0734 | 0.0078767 | 0.1358 | 0.0084545
155 | 1.0734 | 0.0078767 | 0.1358 | 0.0084545
156 | 1.0734 | 0.0078767 | 0.1358 | 0.0084545
157 | 1.0734 | 0.0078767 | 0.1358 | 0.0084545
158 | 1.0734 | 0.0078767 | 0.1358 | 0.0084545
159 | 1.075 | 0 | 0 | 0
160 | 1.075 | 0.0078767 | 0.1358 | 0.0084672
161 | 1.075 | 0.0078767 | 0.1358 | 0.0084672
162 | 1.0766 | 0.0078767 | 0.1358 | 0.0084799
163 | 1.0766 | 0 | 0 | 0
164 | 1.0766 | 0 | 0 | 0
165 | 1.0766 | 0 | 0 | 0
166 | 1.0782 | 0 | 0 | 0
167 | 1.0782 | 0 | 0 | 0
168 | 1.0766 | 0 | 0 | 0
169 | 1.0782 | 0 | 0 | 0
170 | 1.0782 | 0 | 0 | 0
171 | 1.0782 | 0 | 0 | 0
172 | 1.0782 | 0 | 0 | 0
173 | 1.0782 | 0 | 0 | 0
174 | 1.0782 | 0 | 0 | 0
175 | 1.0782 | 0 | 0 | 0
176 | 1.0798 | 0 | 0 | 0
177 | 1.0798 | 0 | 0 | 0
178 | 1.0798 | 0 | 0 | 0
179 | 1.0798 | 0 | 0 | 0
180 | 1.0798 | 0 | 0 | 0
181 | 1.0798 | 0 | 0 | 0
182 | 1.0798 | 0 | 0 | 0
183 | 1.0798 | 0 | 0 | 0
184 | 1.0798 | 0 | 0 | 0
185 | 1.0798 | 0 | 0 | 0
186 | 1.0798 | 0 | 0 | 0
187 | 1.0798 | 0 | 0 | 0
188 | 1.0814 | 0 | 0 | 0
189 | 1.0814 | 0 | 0 | 0
190 | 1.0814 | 0 | 0 | 0
191 | 1.0798 | 0 | 0 | 0
192 | 1.0814 | 0 | 0 | 0
193 | 1.0814 | 0 | 0 | 0
194 | 1.0814 | 0 | 0 | 0
195 | 1.0814 | 0 | 0 | 0
196 | 1.0814 | 0 | 0 | 0
197 | 1.0814 | 0 | 0 | 0
198 | 1.0814 | 0 | 0 | 0
199 | 1.0814 | 0 | 0 | 0
200 | 1.083 | 0 | 0 | 0
201 | 1.083 | 0 | 0 | 0
202 | 1.083 | 0 | 0 | 0
203 | 1.083 | 0 | 0 | 0
204 | 1.083 | 0 | 0 | 0
205 | 1.0814 | 0 | 0 | 0
206 | 1.083 | 0 | 0 | 0
207 | 1.083 | 0 | 0 | 0
208 | 1.083 | 0 | 0 | 0
209 | 1.083 | 0 | 0 | 0
210 | 1.083 | 0 | 0 | 0
211 | 1.083 | 0 | 0 | 0
212 | 1.083 | 0 | 0 | 0
213 | 1.083 | 0 | 0 | 0
214 | 1.083 | 0 | 0 | 0
215 | 1.083 | 0 | 0 | 0
216 | 1.083 | 0 | 0 | 0
217 | 1.083 | 0 | 0 | 0
218 | 1.0846 | 0 | 0 | 0
219 | 1.0846 | 0 | 0 | 0
220 | 1.0846 | 0 | 0 | 0
221 | 1.083 | 0 | 0 | 0
222 | 1.0846 | 0 | 0 | 0
223 | 1.0846 | 0 | 0 | 0
224 | 1.0846 | 0 | 0 | 0
225 | 1.0846 | 0 | 0 | 0
226 | 1.0846 | 0 | 0 | 0
227 | 1.083 | 0 | 0 | 0
228 | 1.083 | 0 | 0 | 0
229 | 1.0846 | 0 | 0 | 0
230 | 1.0846 | 0 | 0 | 0
231 | 1.0846 | 0 | 0 | 0
232 | 1.0846 | 0 | 0 | 0
233 | 1.0846 | 0 | 0 | 0
234 | 1.083 | 0 | 0 | 0
235 | 1.0846 | 0 | 0 | 0
236 | 1.0846 | 0 | 0 | 0
237 | 1.0846 | 0 | 0 | 0
238 | 1.0862 | 0 | 0 | 0
239 | 1.0846 | 0 | 0 | 0
240 | 1.0846 | 0 | 0 | 0
241 | 1.0846 | 0 | 0 | 0
242 | 1.0846 | 0 | 0 | 0
243 | 1.0846 | 0 | 0 | 0
244 | 1.0862 | 0 | 0 | 0
245 | 1.0846 | 0 | 0 | 0
246 | 1.0862 | 0 | 0 | 0
247 | 1.0846 | 0 | 0 | 0
248 | 1.0862 | 0 | 0 | 0
249 | 1.0846 | 0 | 0 | 0
250 | 1.0862 | 0 | 0 | 0
251 | 1.0878 | 0 | 0 | 0
252 | 1.0862 | 0 | 0 | 0
253 | 1.0846 | 0 | 0 | 0
254 | 1.0862 | 0 | 0 | 0
255 | 1.0862 | 0 | 0 | 0