## Summary
0
Time | 2023-10-20 16:29
ID | X002_Payload2_Final
Pixel | 1
Pixel Area | 0.058
Irradiance | 100
Panel Temperature | 0
Voc | 0.0032137
Isc | 0
Vmp | 0.55757
Imp | 1.0397
Pmp | 0.57972
FF | 5797185.718
Eff | 0.099951
Dir | Reverse

## Data
| Voltage | Current | Current Density | Power
0 | 0.0032137 | 1.2603 | 21.7287 | 0.0040501
1 | 0.0032137 | 1.2996 | 22.4077 | 0.0041766
2 | 0.0064274 | 1.339 | 23.0867 | 0.0086064
3 | 0.009641 | 1.3627 | 23.4942 | 0.013137
4 | 0.012855 | 1.3863 | 23.9016 | 0.01782
5 | 0.017675 | 1.4099 | 24.309 | 0.024921
6 | 0.022496 | 1.4257 | 24.5806 | 0.032072
7 | 0.028923 | 1.4414 | 24.8522 | 0.041691
8 | 0.036957 | 1.4493 | 24.988 | 0.053562
9 | 0.044991 | 1.4572 | 25.1238 | 0.065561
10 | 0.053026 | 1.4729 | 25.3954 | 0.078103
11 | 0.06106 | 1.4729 | 25.3954 | 0.089937
12 | 0.069094 | 1.4808 | 25.5312 | 0.10232
13 | 0.077128 | 1.4887 | 25.667 | 0.11482
14 | 0.085162 | 1.4887 | 25.667 | 0.12678
15 | 0.09159 | 1.4887 | 25.667 | 0.13635
16 | 0.10605 | 1.4887 | 25.667 | 0.15788
17 | 0.11891 | 1.4887 | 25.667 | 0.17701
18 | 0.13176 | 1.4887 | 25.667 | 0.19615
19 | 0.14301 | 1.4887 | 25.667 | 0.2129
20 | 0.15265 | 1.4808 | 25.5312 | 0.22605
21 | 0.16229 | 1.4808 | 25.5312 | 0.24032
22 | 0.17193 | 1.4808 | 25.5312 | 0.2546
23 | 0.17997 | 1.4729 | 25.3954 | 0.26508
24 | 0.19121 | 1.4729 | 25.3954 | 0.28165
25 | 0.20085 | 1.4651 | 25.2596 | 0.29426
26 | 0.2105 | 1.4572 | 25.1238 | 0.30673
27 | 0.21853 | 1.4572 | 25.1238 | 0.31844
28 | 0.22656 | 1.4572 | 25.1238 | 0.33014
29 | 0.2346 | 1.4493 | 24.988 | 0.34
30 | 0.24263 | 1.4414 | 24.8522 | 0.34974
31 | 0.24906 | 1.4414 | 24.8522 | 0.359
32 | 0.26513 | 1.4257 | 24.5806 | 0.37799
33 | 0.2812 | 1.4099 | 24.309 | 0.39647
34 | 0.29405 | 1.3942 | 24.0374 | 0.40996
35 | 0.30691 | 1.3863 | 23.9016 | 0.42546
36 | 0.31655 | 1.3784 | 23.7658 | 0.43633
37 | 0.32619 | 1.3705 | 23.63 | 0.44705
38 | 0.33583 | 1.3548 | 23.3584 | 0.45498
39 | 0.34386 | 1.3469 | 23.2226 | 0.46315
40 | 0.3535 | 1.339 | 23.0867 | 0.47335
41 | 0.36315 | 1.3312 | 22.9509 | 0.4834
42 | 0.36957 | 1.3233 | 22.8151 | 0.48905
43 | 0.37761 | 1.3154 | 22.6793 | 0.4967
44 | 0.38403 | 1.3075 | 22.5435 | 0.50213
45 | 0.39207 | 1.2996 | 22.4077 | 0.50955
46 | 0.39689 | 1.2918 | 22.2719 | 0.51269
47 | 0.40332 | 1.2839 | 22.1361 | 0.51782
48 | 0.41135 | 1.2681 | 21.8645 | 0.52165
49 | 0.41938 | 1.2603 | 21.7287 | 0.52854
50 | 0.42742 | 1.2524 | 21.5929 | 0.53529
51 | 0.43385 | 1.2366 | 21.3213 | 0.53651
52 | 0.44188 | 1.2288 | 21.1855 | 0.54296
53 | 0.4467 | 1.2209 | 21.0497 | 0.54537
54 | 0.45152 | 1.213 | 20.9139 | 0.5477
55 | 0.45795 | 1.2051 | 20.7781 | 0.55189
56 | 0.46438 | 1.1973 | 20.6423 | 0.55597
57 | 0.4708 | 1.1894 | 20.5065 | 0.55996
58 | 0.47402 | 1.1815 | 20.3707 | 0.56005
59 | 0.48044 | 1.1657 | 20.0991 | 0.56008
60 | 0.48526 | 1.1579 | 19.9632 | 0.56187
61 | 0.48848 | 1.1579 | 19.9632 | 0.56559
62 | 0.4933 | 1.15 | 19.8274 | 0.56729
63 | 0.49812 | 1.1421 | 19.6916 | 0.56891
64 | 0.50455 | 1.1264 | 19.42 | 0.5683
65 | 0.50937 | 1.1185 | 19.2842 | 0.56972
66 | 0.51579 | 1.1106 | 19.1484 | 0.57285
67 | 0.52062 | 1.1027 | 19.0126 | 0.5741
68 | 0.52544 | 1.0949 | 18.8768 | 0.57528
69 | 0.53026 | 1.087 | 18.741 | 0.57638
70 | 0.53508 | 1.0791 | 18.6052 | 0.5774
71 | 0.53829 | 1.0712 | 18.4694 | 0.57663
72 | 0.54311 | 1.0633 | 18.3336 | 0.57752
73 | 0.54793 | 1.0555 | 18.1978 | 0.57833
74 | 0.55115 | 1.0476 | 18.062 | 0.57738
75 | 0.55597 | 1.0397 | 17.9262 | 0.57805
76 | 0.55757 | 1.0397 | 17.9262 | 0.57972
77 | 0.56079 | 1.0318 | 17.7904 | 0.57864
78 | 0.56561 | 1.024 | 17.6546 | 0.57916
79 | 0.56882 | 1.0161 | 17.5188 | 0.57797
80 | 0.57364 | 1.0082 | 17.383 | 0.57835
81 | 0.57685 | 1.0003 | 17.2472 | 0.57705
82 | 0.58168 | 0.99246 | 17.1114 | 0.57729
83 | 0.58489 | 0.98458 | 16.9755 | 0.57587
84 | 0.58971 | 0.97671 | 16.8397 | 0.57597
85 | 0.59292 | 0.96883 | 16.7039 | 0.57444
86 | 0.59614 | 0.96095 | 16.5681 | 0.57286
87 | 0.59935 | 0.96095 | 16.5681 | 0.57595
88 | 0.60256 | 0.95308 | 16.4323 | 0.57429
89 | 0.60578 | 0.9452 | 16.2965 | 0.57258
90 | 0.60899 | 0.93732 | 16.1607 | 0.57082
91 | 0.60899 | 0.93732 | 16.1607 | 0.57082
92 | 0.61221 | 0.93732 | 16.1607 | 0.57383
93 | 0.61542 | 0.92945 | 16.0249 | 0.572
94 | 0.61863 | 0.92945 | 16.0249 | 0.57499
95 | 0.62185 | 0.92157 | 15.8891 | 0.57307
96 | 0.62667 | 0.90582 | 15.6175 | 0.56764
97 | 0.63149 | 0.89794 | 15.4817 | 0.56704
98 | 0.63631 | 0.89006 | 15.3459 | 0.56635
99 | 0.63952 | 0.88219 | 15.2101 | 0.56418
100 | 0.64274 | 0.87431 | 15.0743 | 0.56195
101 | 0.64595 | 0.86643 | 14.9385 | 0.55967
102 | 0.64916 | 0.85856 | 14.8027 | 0.55734
103 | 0.65238 | 0.85068 | 14.6669 | 0.55496
104 | 0.65559 | 0.85068 | 14.6669 | 0.5577
105 | 0.6588 | 0.8428 | 14.5311 | 0.55524
106 | 0.66041 | 0.8428 | 14.5311 | 0.5566
107 | 0.66523 | 0.83493 | 14.3953 | 0.55542
108 | 0.66684 | 0.83493 | 14.3953 | 0.55676
109 | 0.67005 | 0.82705 | 14.2595 | 0.55417
110 | 0.67166 | 0.81917 | 14.1237 | 0.5502
111 | 0.67326 | 0.81917 | 14.1237 | 0.55152
112 | 0.67648 | 0.8113 | 13.9879 | 0.54882
113 | 0.6813 | 0.8113 | 13.9879 | 0.55273
114 | 0.68291 | 0.80342 | 13.852 | 0.54866
115 | 0.68612 | 0.79554 | 13.7162 | 0.54584
116 | 0.68773 | 0.78767 | 13.5804 | 0.5417
117 | 0.69094 | 0.78767 | 13.5804 | 0.54423
118 | 0.69255 | 0.78767 | 13.5804 | 0.5455
119 | 0.69415 | 0.77979 | 13.4446 | 0.54129
120 | 0.69737 | 0.77191 | 13.3088 | 0.53831
121 | 0.70058 | 0.77191 | 13.3088 | 0.54079
122 | 0.70219 | 0.77191 | 13.3088 | 0.54203
123 | 0.70379 | 0.76404 | 13.173 | 0.53772
124 | 0.70701 | 0.76404 | 13.173 | 0.54018
125 | 0.70862 | 0.76404 | 13.173 | 0.54141
126 | 0.71022 | 0.75616 | 13.0372 | 0.53704
127 | 0.71183 | 0.74828 | 12.9014 | 0.53265
128 | 0.74075 | 0.62226 | 10.7285 | 0.46094
129 | 0.76646 | 0.51986 | 8.9631 | 0.39845
130 | 0.79056 | 0.43322 | 7.4692 | 0.34249
131 | 0.80985 | 0.36233 | 6.247 | 0.29343
132 | 0.82752 | 0.30719 | 5.2964 | 0.25421
133 | 0.84198 | 0.25205 | 4.3457 | 0.21222
134 | 0.85644 | 0.21267 | 3.6667 | 0.18214
135 | 0.8693 | 0.18116 | 3.1235 | 0.15748
136 | 0.87894 | 0.14966 | 2.5803 | 0.13154
137 | 0.89019 | 0.12603 | 2.1729 | 0.11219
138 | 0.89822 | 0.1024 | 1.7655 | 0.091975
139 | 0.90626 | 0.086643 | 1.4938 | 0.078521
140 | 0.91268 | 0.07089 | 1.2222 | 0.0647
141 | 0.9175 | 0.063013 | 1.0864 | 0.057815
142 | 0.92393 | 0.055137 | 0.95063 | 0.050942
143 | 0.92875 | 0.039383 | 0.67902 | 0.036577
144 | 0.93197 | 0.039383 | 0.67902 | 0.036704
145 | 0.93679 | 0.031507 | 0.54322 | 0.029515
146 | 0.94 | 0.02363 | 0.40741 | 0.022212
147 | 0.94321 | 0.02363 | 0.40741 | 0.022288
148 | 0.94643 | 0.015753 | 0.27161 | 0.014909
149 | 0.94964 | 0.015753 | 0.27161 | 0.01496
150 | 0.95125 | 0.0078767 | 0.1358 | 0.0074927
151 | 0.95446 | 0.0078767 | 0.1358 | 0.007518
152 | 0.95607 | 0.0078767 | 0.1358 | 0.0075306
153 | 0.95768 | 0.0078767 | 0.1358 | 0.0075433
154 | 0.95928 | 0.0078767 | 0.1358 | 0.0075559
155 | 0.96089 | 0.0078767 | 0.1358 | 0.0075686
156 | 0.9625 | 0 | 0 | 0
157 | 0.9625 | 0.0078767 | 0.1358 | 0.0075812
158 | 0.9641 | 0 | 0 | 0
159 | 0.96571 | 0.0078767 | 0.1358 | 0.0076066
160 | 0.96732 | 0 | 0 | 0
161 | 0.96732 | 0 | 0 | 0
162 | 0.96892 | 0 | 0 | 0
163 | 0.96892 | 0 | 0 | 0
164 | 0.97053 | 0 | 0 | 0
165 | 0.97053 | 0 | 0 | 0
166 | 0.97214 | 0 | 0 | 0
167 | 0.97214 | 0 | 0 | 0
168 | 0.97374 | 0 | 0 | 0
169 | 0.97374 | 0 | 0 | 0
170 | 0.97535 | 0 | 0 | 0
171 | 0.97535 | 0 | 0 | 0
172 | 0.97535 | 0 | 0 | 0
173 | 0.97696 | 0 | 0 | 0
174 | 0.97696 | 0 | 0 | 0
175 | 0.97696 | 0 | 0 | 0
176 | 0.97696 | 0 | 0 | 0
177 | 0.97856 | 0 | 0 | 0
178 | 0.97856 | 0 | 0 | 0
179 | 0.97856 | 0 | 0 | 0
180 | 0.97856 | 0 | 0 | 0
181 | 0.97856 | 0 | 0 | 0
182 | 0.98017 | 0 | 0 | 0
183 | 0.98017 | 0 | 0 | 0
184 | 0.98017 | 0 | 0 | 0
185 | 0.98178 | 0 | 0 | 0
186 | 0.98178 | 0 | 0 | 0
187 | 0.98178 | 0 | 0 | 0
188 | 0.98178 | 0 | 0 | 0
189 | 0.98338 | 0 | 0 | 0
190 | 0.98338 | 0 | 0 | 0
191 | 0.98338 | 0 | 0 | 0
192 | 0.98338 | 0 | 0 | 0
193 | 0.98338 | 0 | 0 | 0
194 | 0.98338 | 0 | 0 | 0
195 | 0.98499 | 0 | 0 | 0
196 | 0.98499 | 0 | 0 | 0
197 | 0.98499 | 0 | 0 | 0
198 | 0.98499 | 0 | 0 | 0
199 | 0.98499 | 0 | 0 | 0
200 | 0.98499 | 0 | 0 | 0
201 | 0.98499 | 0 | 0 | 0
202 | 0.98499 | 0 | 0 | 0
203 | 0.9866 | 0 | 0 | 0
204 | 0.9866 | 0 | 0 | 0
205 | 0.9866 | 0 | 0 | 0
206 | 0.9866 | 0 | 0 | 0
207 | 0.9866 | 0 | 0 | 0
208 | 0.9866 | 0 | 0 | 0
209 | 0.9866 | 0 | 0 | 0
210 | 0.9866 | 0 | 0 | 0
211 | 0.98821 | 0 | 0 | 0
212 | 0.9866 | 0 | 0 | 0
213 | 0.98821 | 0 | 0 | 0
214 | 0.98821 | 0 | 0 | 0
215 | 0.98821 | 0 | 0 | 0
216 | 0.98821 | 0 | 0 | 0
217 | 0.98821 | 0 | 0 | 0
218 | 0.98981 | 0 | 0 | 0
219 | 0.98981 | 0 | 0 | 0
220 | 0.98981 | 0 | 0 | 0
221 | 0.98981 | 0 | 0 | 0
222 | 0.98981 | 0 | 0 | 0
223 | 0.98981 | 0 | 0 | 0
224 | 0.98981 | 0 | 0 | 0
225 | 0.98981 | 0 | 0 | 0
226 | 0.98981 | 0 | 0 | 0
227 | 0.98981 | 0 | 0 | 0
228 | 0.98981 | 0 | 0 | 0
229 | 0.99142 | 0 | 0 | 0
230 | 0.98981 | 0 | 0 | 0
231 | 0.99142 | 0 | 0 | 0
232 | 0.98981 | 0 | 0 | 0
233 | 0.99142 | 0 | 0 | 0
234 | 0.99142 | 0 | 0 | 0
235 | 0.99142 | 0 | 0 | 0
236 | 0.99142 | 0 | 0 | 0
237 | 0.99142 | 0 | 0 | 0
238 | 0.99142 | 0 | 0 | 0
239 | 0.99142 | 0 | 0 | 0
240 | 0.99142 | 0 | 0 | 0
241 | 0.99142 | 0 | 0 | 0
242 | 0.99142 | 0 | 0 | 0
243 | 0.99303 | 0 | 0 | 0
244 | 0.99303 | 0 | 0 | 0
245 | 0.99303 | 0 | 0 | 0
246 | 0.99303 | 0 | 0 | 0
247 | 0.99303 | 0 | 0 | 0
248 | 0.99303 | 0 | 0 | 0
249 | 0.99303 | 0 | 0 | 0
250 | 0.99303 | 0 | 0 | 0
251 | 0.99463 | 0 | 0 | 0
252 | 0.99303 | 0 | 0 | 0
253 | 0.99463 | 0 | 0 | 0
254 | 0.99463 | 0 | 0 | 0
255 | 0.99303 | 0 | 0 | 0