## Summary
0
Time | 2023-10-21 15:04
ID | X002_Payload2_FinalCurves
Pixel | 1
Pixel Area | 0.058
Irradiance | 100
Panel Temperature | 0
Voc | 0.0032137
Isc | 0
Vmp | 0.51419
Imp | 1.0397
Pmp | 0.53461
FF | 5346107.8668
Eff | 0.092174
Dir | Reverse

## Data
| Voltage | Current | Current Density | Power
0 | 0.0032137 | 1.2209 | 21.0497 | 0.0039235
1 | 0.0048205 | 1.2603 | 21.7287 | 0.0060751
2 | 0.0064274 | 1.2996 | 22.4077 | 0.0083533
3 | 0.0080342 | 1.3233 | 22.8151 | 0.010631
4 | 0.011248 | 1.3469 | 23.2226 | 0.01515
5 | 0.016068 | 1.3705 | 23.63 | 0.022022
6 | 0.022496 | 1.3863 | 23.9016 | 0.031186
7 | 0.027316 | 1.402 | 24.1732 | 0.038299
8 | 0.03535 | 1.4099 | 24.309 | 0.049841
9 | 0.043385 | 1.4178 | 24.4448 | 0.061511
10 | 0.051419 | 1.4257 | 24.5806 | 0.073306
11 | 0.059453 | 1.4336 | 24.7164 | 0.085229
12 | 0.06588 | 1.4336 | 24.7164 | 0.094443
13 | 0.073915 | 1.4414 | 24.8522 | 0.10654
14 | 0.081949 | 1.4414 | 24.8522 | 0.11812
15 | 0.088376 | 1.4493 | 24.988 | 0.12808
16 | 0.10123 | 1.4414 | 24.8522 | 0.14592
17 | 0.11409 | 1.4414 | 24.8522 | 0.16445
18 | 0.12694 | 1.4414 | 24.8522 | 0.18298
19 | 0.13658 | 1.4414 | 24.8522 | 0.19687
20 | 0.14783 | 1.4414 | 24.8522 | 0.21308
21 | 0.15747 | 1.4336 | 24.7164 | 0.22574
22 | 0.1655 | 1.4336 | 24.7164 | 0.23726
23 | 0.17354 | 1.4336 | 24.7164 | 0.24878
24 | 0.18479 | 1.4257 | 24.5806 | 0.26345
25 | 0.19282 | 1.4257 | 24.5806 | 0.2749
26 | 0.20246 | 1.4178 | 24.4448 | 0.28705
27 | 0.2105 | 1.4178 | 24.4448 | 0.29844
28 | 0.21853 | 1.4099 | 24.309 | 0.30811
29 | 0.22656 | 1.402 | 24.1732 | 0.31765
30 | 0.23299 | 1.402 | 24.1732 | 0.32666
31 | 0.24103 | 1.402 | 24.1732 | 0.33793
32 | 0.25709 | 1.3784 | 23.7658 | 0.35438
33 | 0.27156 | 1.3705 | 23.63 | 0.37218
34 | 0.28441 | 1.3548 | 23.3584 | 0.38531
35 | 0.29566 | 1.339 | 23.0867 | 0.3959
36 | 0.30691 | 1.3312 | 22.9509 | 0.40854
37 | 0.31655 | 1.3233 | 22.8151 | 0.41888
38 | 0.32458 | 1.3154 | 22.6793 | 0.42695
39 | 0.33262 | 1.3075 | 22.5435 | 0.4349
40 | 0.34226 | 1.2996 | 22.4077 | 0.44481
41 | 0.35029 | 1.2918 | 22.2719 | 0.4525
42 | 0.35832 | 1.2839 | 22.1361 | 0.46005
43 | 0.36475 | 1.2681 | 21.8645 | 0.46256
44 | 0.37279 | 1.2603 | 21.7287 | 0.46981
45 | 0.37761 | 1.2524 | 21.5929 | 0.47291
46 | 0.38403 | 1.2524 | 21.5929 | 0.48096
47 | 0.39046 | 1.2445 | 21.4571 | 0.48593
48 | 0.3985 | 1.2288 | 21.1855 | 0.48965
49 | 0.40492 | 1.213 | 20.9139 | 0.49117
50 | 0.41296 | 1.2051 | 20.7781 | 0.49767
51 | 0.41938 | 1.1973 | 20.6423 | 0.50211
52 | 0.42581 | 1.1894 | 20.5065 | 0.50645
53 | 0.43224 | 1.1815 | 20.3707 | 0.51069
54 | 0.43706 | 1.1736 | 20.2349 | 0.51294
55 | 0.44188 | 1.1657 | 20.0991 | 0.51512
56 | 0.4467 | 1.1579 | 19.9632 | 0.51722
57 | 0.45313 | 1.1421 | 19.6916 | 0.51752
58 | 0.45795 | 1.1342 | 19.5558 | 0.51942
59 | 0.46277 | 1.1264 | 19.42 | 0.52125
60 | 0.46759 | 1.1185 | 19.2842 | 0.52299
61 | 0.4708 | 1.1185 | 19.2842 | 0.52659
62 | 0.47562 | 1.1106 | 19.1484 | 0.52823
63 | 0.47884 | 1.1027 | 19.0126 | 0.52803
64 | 0.48526 | 1.0949 | 18.8768 | 0.53129
65 | 0.49169 | 1.0791 | 18.6052 | 0.53059
66 | 0.49651 | 1.0633 | 18.3336 | 0.52797
67 | 0.50133 | 1.0633 | 18.3336 | 0.53309
68 | 0.50615 | 1.0555 | 18.1978 | 0.53423
69 | 0.50937 | 1.0397 | 17.9262 | 0.5296
70 | 0.51419 | 1.0397 | 17.9262 | 0.53461
71 | 0.5174 | 1.0318 | 17.7904 | 0.53388
72 | 0.52222 | 1.0161 | 17.5188 | 0.53062
73 | 0.52544 | 1.0161 | 17.5188 | 0.53389
74 | 0.52865 | 1.0082 | 17.383 | 0.53299
75 | 0.53186 | 1.0003 | 17.2472 | 0.53204
76 | 0.53508 | 0.99246 | 17.1114 | 0.53104
77 | 0.53829 | 0.99246 | 17.1114 | 0.53423
78 | 0.5415 | 0.98458 | 16.9755 | 0.53316
79 | 0.54472 | 0.97671 | 16.8397 | 0.53203
80 | 0.54954 | 0.96883 | 16.7039 | 0.53241
81 | 0.55275 | 0.95308 | 16.4323 | 0.52681
82 | 0.55597 | 0.95308 | 16.4323 | 0.52988
83 | 0.56079 | 0.9452 | 16.2965 | 0.53005
84 | 0.564 | 0.93732 | 16.1607 | 0.52865
85 | 0.56721 | 0.92945 | 16.0249 | 0.52719
86 | 0.57043 | 0.92157 | 15.8891 | 0.52569
87 | 0.57364 | 0.92157 | 15.8891 | 0.52865
88 | 0.57525 | 0.91369 | 15.7533 | 0.5256
89 | 0.57846 | 0.90582 | 15.6175 | 0.52398
90 | 0.58168 | 0.89794 | 15.4817 | 0.52231
91 | 0.58328 | 0.89794 | 15.4817 | 0.52375
92 | 0.5865 | 0.89006 | 15.3459 | 0.52202
93 | 0.58971 | 0.89006 | 15.3459 | 0.52488
94 | 0.59132 | 0.88219 | 15.2101 | 0.52165
95 | 0.59292 | 0.87431 | 15.0743 | 0.5184
96 | 0.59774 | 0.86643 | 14.9385 | 0.5179
97 | 0.60256 | 0.85856 | 14.8027 | 0.51733
98 | 0.60578 | 0.8428 | 14.5311 | 0.51055
99 | 0.6106 | 0.83493 | 14.3953 | 0.5098
100 | 0.61221 | 0.82705 | 14.2595 | 0.50632
101 | 0.61542 | 0.82705 | 14.2595 | 0.50898
102 | 0.61863 | 0.81917 | 14.1237 | 0.50677
103 | 0.62024 | 0.81917 | 14.1237 | 0.50808
104 | 0.62345 | 0.80342 | 13.852 | 0.50089
105 | 0.62506 | 0.80342 | 13.852 | 0.50218
106 | 0.62827 | 0.79554 | 13.7162 | 0.49982
107 | 0.62988 | 0.79554 | 13.7162 | 0.5011
108 | 0.63309 | 0.78767 | 13.5804 | 0.49867
109 | 0.6347 | 0.77979 | 13.4446 | 0.49493
110 | 0.63631 | 0.77979 | 13.4446 | 0.49619
111 | 0.63952 | 0.77191 | 13.3088 | 0.49365
112 | 0.64113 | 0.77191 | 13.3088 | 0.49489
113 | 0.64434 | 0.76404 | 13.173 | 0.4923
114 | 0.64756 | 0.75616 | 13.0372 | 0.48965
115 | 0.64916 | 0.75616 | 13.0372 | 0.49087
116 | 0.65238 | 0.74828 | 12.9014 | 0.48816
117 | 0.65398 | 0.74828 | 12.9014 | 0.48936
118 | 0.65559 | 0.74828 | 12.9014 | 0.49057
119 | 0.6572 | 0.74041 | 12.7656 | 0.48659
120 | 0.6588 | 0.73253 | 12.6298 | 0.48259
121 | 0.66202 | 0.73253 | 12.6298 | 0.48495
122 | 0.66362 | 0.72465 | 12.494 | 0.4809
123 | 0.66523 | 0.72465 | 12.494 | 0.48206
124 | 0.66684 | 0.71678 | 12.3582 | 0.47797
125 | 0.66844 | 0.71678 | 12.3582 | 0.47912
126 | 0.67005 | 0.71678 | 12.3582 | 0.48028
127 | 0.67326 | 0.7089 | 12.2224 | 0.47728
128 | 0.70058 | 0.59075 | 10.1853 | 0.41387
129 | 0.7295 | 0.49623 | 8.5557 | 0.362
130 | 0.75361 | 0.40959 | 7.0618 | 0.30867
131 | 0.77289 | 0.34657 | 5.9754 | 0.26786
132 | 0.79217 | 0.28356 | 4.889 | 0.22463
133 | 0.80824 | 0.24418 | 4.2099 | 0.19735
134 | 0.82109 | 0.19692 | 3.3951 | 0.16169
135 | 0.83556 | 0.17329 | 2.9877 | 0.14479
136 | 0.8452 | 0.14178 | 2.4445 | 0.11983
137 | 0.85484 | 0.11815 | 2.0371 | 0.101
138 | 0.86448 | 0.1024 | 1.7655 | 0.08852
139 | 0.87251 | 0.086643 | 1.4938 | 0.075597
140 | 0.87894 | 0.07089 | 1.2222 | 0.062308
141 | 0.88697 | 0.063013 | 1.0864 | 0.055891
142 | 0.89179 | 0.04726 | 0.81483 | 0.042146
143 | 0.89662 | 0.039383 | 0.67902 | 0.035312
144 | 0.90304 | 0.039383 | 0.67902 | 0.035565
145 | 0.90626 | 0.031507 | 0.54322 | 0.028553
146 | 0.91108 | 0.02363 | 0.40741 | 0.021529
147 | 0.91429 | 0.02363 | 0.40741 | 0.021605
148 | 0.9175 | 0.015753 | 0.27161 | 0.014454
149 | 0.92232 | 0.015753 | 0.27161 | 0.01453
150 | 0.92554 | 0.0078767 | 0.1358 | 0.0072901
151 | 0.92715 | 0.0078767 | 0.1358 | 0.0073028
152 | 0.93036 | 0.0078767 | 0.1358 | 0.0073281
153 | 0.93197 | 0.0078767 | 0.1358 | 0.0073408
154 | 0.93518 | 0.0078767 | 0.1358 | 0.0073661
155 | 0.93679 | 0.0078767 | 0.1358 | 0.0073787
156 | 0.93839 | 0.0078767 | 0.1358 | 0.0073914
157 | 0.94 | 0 | 0 | 0
158 | 0.94161 | 0 | 0 | 0
159 | 0.94321 | 0 | 0 | 0
160 | 0.94482 | 0 | 0 | 0
161 | 0.94643 | 0 | 0 | 0
162 | 0.94803 | 0 | 0 | 0
163 | 0.94803 | 0 | 0 | 0
164 | 0.94964 | 0 | 0 | 0
165 | 0.95125 | 0 | 0 | 0
166 | 0.95285 | 0 | 0 | 0
167 | 0.95285 | 0 | 0 | 0
168 | 0.95446 | 0 | 0 | 0
169 | 0.95607 | 0 | 0 | 0
170 | 0.95607 | 0 | 0 | 0
171 | 0.95768 | 0 | 0 | 0
172 | 0.95768 | 0 | 0 | 0
173 | 0.95928 | 0 | 0 | 0
174 | 0.95928 | 0 | 0 | 0
175 | 0.96089 | 0 | 0 | 0
176 | 0.96089 | 0 | 0 | 0
177 | 0.9625 | 0 | 0 | 0
178 | 0.9625 | 0 | 0 | 0
179 | 0.9625 | 0 | 0 | 0
180 | 0.9641 | 0 | 0 | 0
181 | 0.9641 | 0 | 0 | 0
182 | 0.9641 | 0 | 0 | 0
183 | 0.96571 | 0 | 0 | 0
184 | 0.96732 | 0 | 0 | 0
185 | 0.96732 | 0 | 0 | 0
186 | 0.96732 | 0 | 0 | 0
187 | 0.96892 | 0 | 0 | 0
188 | 0.96892 | 0 | 0 | 0
189 | 0.96892 | 0 | 0 | 0
190 | 0.96892 | 0 | 0 | 0
191 | 0.97053 | 0 | 0 | 0
192 | 0.97053 | 0 | 0 | 0
193 | 0.97053 | 0 | 0 | 0
194 | 0.97214 | 0 | 0 | 0
195 | 0.97374 | 0 | 0 | 0
196 | 0.97374 | 0 | 0 | 0
197 | 0.97374 | 0 | 0 | 0
198 | 0.97535 | 0 | 0 | 0
199 | 0.97535 | 0 | 0 | 0
200 | 0.97535 | 0 | 0 | 0
201 | 0.97535 | 0 | 0 | 0
202 | 0.97696 | 0 | 0 | 0
203 | 0.97696 | 0 | 0 | 0
204 | 0.97696 | 0 | 0 | 0
205 | 0.97696 | 0 | 0 | 0
206 | 0.97856 | 0 | 0 | 0
207 | 0.97856 | 0 | 0 | 0
208 | 0.97856 | 0 | 0 | 0
209 | 0.97856 | 0 | 0 | 0
210 | 0.98017 | 0 | 0 | 0
211 | 0.98017 | 0 | 0 | 0
212 | 0.98017 | 0 | 0 | 0
213 | 0.98178 | 0 | 0 | 0
214 | 0.98178 | 0 | 0 | 0
215 | 0.98178 | 0 | 0 | 0
216 | 0.98178 | 0 | 0 | 0
217 | 0.98178 | 0 | 0 | 0
218 | 0.98178 | 0 | 0 | 0
219 | 0.98338 | 0 | 0 | 0
220 | 0.98338 | 0 | 0 | 0
221 | 0.98338 | 0 | 0 | 0
222 | 0.98338 | 0 | 0 | 0
223 | 0.98338 | 0 | 0 | 0
224 | 0.98499 | 0 | 0 | 0
225 | 0.98499 | 0 | 0 | 0
226 | 0.98499 | 0 | 0 | 0
227 | 0.98499 | 0 | 0 | 0
228 | 0.98499 | 0 | 0 | 0
229 | 0.98499 | 0 | 0 | 0
230 | 0.9866 | 0 | 0 | 0
231 | 0.9866 | 0 | 0 | 0
232 | 0.9866 | 0 | 0 | 0
233 | 0.9866 | 0 | 0 | 0
234 | 0.9866 | 0 | 0 | 0
235 | 0.98821 | 0 | 0 | 0
236 | 0.98821 | 0 | 0 | 0
237 | 0.98821 | 0 | 0 | 0
238 | 0.98821 | 0 | 0 | 0
239 | 0.98821 | 0 | 0 | 0
240 | 0.98821 | 0 | 0 | 0
241 | 0.98821 | 0 | 0 | 0
242 | 0.98821 | 0 | 0 | 0
243 | 0.98981 | 0 | 0 | 0
244 | 0.98981 | 0 | 0 | 0
245 | 0.98981 | 0 | 0 | 0
246 | 0.98981 | 0 | 0 | 0
247 | 0.98981 | 0 | 0 | 0
248 | 0.99142 | 0 | 0 | 0
249 | 0.99142 | 0 | 0 | 0
250 | 0.99142 | 0 | 0 | 0
251 | 0.99142 | 0 | 0 | 0
252 | 0.99142 | 0 | 0 | 0
253 | 0.99142 | 0 | 0 | 0
254 | 0.99142 | 0 | 0 | 0
255 | 0.99142 | 0 | 0 | 0