## Summary
0
Time | 2023-10-21 15:04
ID | X002_Payload2_FinalCurves
Pixel | 5
Pixel Area | 0.058
Irradiance | 100
Panel Temperature | 0
Voc | 0.0032137
Isc | 0
Vmp | 0.90144
Imp | 1.339
Pmp | 1.2071
FF | 12070509.1679
Eff | 0.20811
Dir | Reverse

## Data
| Voltage | Current | Current Density | Power
0 | 0.0032137 | 1.2681 | 21.8645 | 0.0040754
1 | 0.0032137 | 1.2996 | 22.4077 | 0.0041766
2 | 0.0064274 | 1.3312 | 22.9509 | 0.0085558
3 | 0.009641 | 1.3548 | 23.3584 | 0.013062
4 | 0.012855 | 1.3784 | 23.7658 | 0.017719
5 | 0.017675 | 1.3942 | 24.0374 | 0.024642
6 | 0.022496 | 1.4099 | 24.309 | 0.031717
7 | 0.027316 | 1.4257 | 24.5806 | 0.038944
8 | 0.03535 | 1.4336 | 24.7164 | 0.050677
9 | 0.043385 | 1.4414 | 24.8522 | 0.062536
10 | 0.051419 | 1.4493 | 24.988 | 0.074522
11 | 0.059453 | 1.4572 | 25.1238 | 0.086634
12 | 0.067487 | 1.4651 | 25.2596 | 0.098873
13 | 0.075521 | 1.4729 | 25.3954 | 0.11124
14 | 0.081949 | 1.4729 | 25.3954 | 0.12071
15 | 0.089983 | 1.4808 | 25.5312 | 0.13325
16 | 0.10444 | 1.4808 | 25.5312 | 0.15466
17 | 0.1173 | 1.4808 | 25.5312 | 0.1737
18 | 0.13015 | 1.4887 | 25.667 | 0.19376
19 | 0.1414 | 1.4887 | 25.667 | 0.2105
20 | 0.15265 | 1.4887 | 25.667 | 0.22725
21 | 0.16229 | 1.4966 | 25.8028 | 0.24288
22 | 0.17193 | 1.4966 | 25.8028 | 0.25731
23 | 0.18157 | 1.4966 | 25.8028 | 0.27174
24 | 0.19282 | 1.4966 | 25.8028 | 0.28857
25 | 0.20407 | 1.4966 | 25.8028 | 0.3054
26 | 0.21371 | 1.4966 | 25.8028 | 0.31983
27 | 0.22335 | 1.4966 | 25.8028 | 0.33426
28 | 0.23138 | 1.5044 | 25.9386 | 0.3481
29 | 0.24103 | 1.4966 | 25.8028 | 0.36071
30 | 0.24906 | 1.4966 | 25.8028 | 0.37273
31 | 0.2587 | 1.4966 | 25.8028 | 0.38716
32 | 0.27959 | 1.4966 | 25.8028 | 0.41842
33 | 0.29726 | 1.4966 | 25.8028 | 0.44488
34 | 0.31494 | 1.4966 | 25.8028 | 0.47133
35 | 0.33101 | 1.4966 | 25.8028 | 0.49538
36 | 0.34547 | 1.4966 | 25.8028 | 0.51702
37 | 0.35832 | 1.4966 | 25.8028 | 0.53626
38 | 0.37118 | 1.4966 | 25.8028 | 0.55549
39 | 0.38243 | 1.4966 | 25.8028 | 0.57233
40 | 0.39528 | 1.4966 | 25.8028 | 0.59157
41 | 0.40653 | 1.4966 | 25.8028 | 0.6084
42 | 0.41938 | 1.4966 | 25.8028 | 0.62764
43 | 0.42903 | 1.4966 | 25.8028 | 0.64206
44 | 0.44027 | 1.4966 | 25.8028 | 0.6589
45 | 0.44991 | 1.4966 | 25.8028 | 0.67333
46 | 0.45956 | 1.4966 | 25.8028 | 0.68775
47 | 0.4692 | 1.4966 | 25.8028 | 0.70218
48 | 0.48366 | 1.4887 | 25.667 | 0.72002
49 | 0.49651 | 1.4887 | 25.667 | 0.73915
50 | 0.50937 | 1.4966 | 25.8028 | 0.7623
51 | 0.52222 | 1.4887 | 25.667 | 0.77743
52 | 0.53347 | 1.4887 | 25.667 | 0.79417
53 | 0.54311 | 1.4887 | 25.667 | 0.80852
54 | 0.55436 | 1.4887 | 25.667 | 0.82527
55 | 0.564 | 1.4887 | 25.667 | 0.83962
56 | 0.57525 | 1.4887 | 25.667 | 0.85636
57 | 0.5865 | 1.4887 | 25.667 | 0.87311
58 | 0.59614 | 1.4887 | 25.667 | 0.88746
59 | 0.60578 | 1.4887 | 25.667 | 0.90181
60 | 0.61381 | 1.4887 | 25.667 | 0.91377
61 | 0.62345 | 1.4887 | 25.667 | 0.92813
62 | 0.63149 | 1.4887 | 25.667 | 0.94009
63 | 0.64113 | 1.4808 | 25.5312 | 0.94939
64 | 0.65398 | 1.4808 | 25.5312 | 0.96843
65 | 0.66684 | 1.4729 | 25.3954 | 0.98221
66 | 0.67969 | 1.4729 | 25.3954 | 1.0011
67 | 0.69094 | 1.4729 | 25.3954 | 1.0177
68 | 0.70058 | 1.4729 | 25.3954 | 1.0319
69 | 0.71022 | 1.4651 | 25.2596 | 1.0405
70 | 0.71986 | 1.4651 | 25.2596 | 1.0546
71 | 0.7295 | 1.4572 | 25.1238 | 1.063
72 | 0.73915 | 1.4572 | 25.1238 | 1.0771
73 | 0.74718 | 1.4572 | 25.1238 | 1.0888
74 | 0.75682 | 1.4493 | 24.988 | 1.0969
75 | 0.76485 | 1.4493 | 24.988 | 1.1085
76 | 0.7745 | 1.4493 | 24.988 | 1.1225
77 | 0.78092 | 1.4414 | 24.8522 | 1.1256
78 | 0.78896 | 1.4414 | 24.8522 | 1.1372
79 | 0.79699 | 1.4336 | 24.7164 | 1.1425
80 | 0.80503 | 1.4257 | 24.5806 | 1.1477
81 | 0.81467 | 1.4257 | 24.5806 | 1.1614
82 | 0.8227 | 1.4178 | 24.4448 | 1.1664
83 | 0.83234 | 1.4099 | 24.309 | 1.1735
84 | 0.83877 | 1.402 | 24.1732 | 1.176
85 | 0.8452 | 1.3942 | 24.0374 | 1.1783
86 | 0.85162 | 1.3942 | 24.0374 | 1.1873
87 | 0.85805 | 1.3863 | 23.9016 | 1.1895
88 | 0.86448 | 1.3784 | 23.7658 | 1.1916
89 | 0.87091 | 1.3784 | 23.7658 | 1.2005
90 | 0.87733 | 1.3705 | 23.63 | 1.2024
91 | 0.88215 | 1.3627 | 23.4942 | 1.2021
92 | 0.88697 | 1.3548 | 23.3584 | 1.2017
93 | 0.8934 | 1.3469 | 23.2226 | 1.2033
94 | 0.89662 | 1.339 | 23.0867 | 1.2006
95 | 0.90144 | 1.339 | 23.0867 | 1.2071
96 | 0.90786 | 1.3154 | 22.6793 | 1.1942
97 | 0.91429 | 1.2996 | 22.4077 | 1.1883
98 | 0.91911 | 1.2918 | 22.2719 | 1.1873
99 | 0.92393 | 1.276 | 22.0003 | 1.179
100 | 0.92875 | 1.2603 | 21.7287 | 1.1705
101 | 0.93357 | 1.2524 | 21.5929 | 1.1692
102 | 0.93679 | 1.2445 | 21.4571 | 1.1658
103 | 0.94 | 1.2366 | 21.3213 | 1.1624
104 | 0.94321 | 1.2288 | 21.1855 | 1.159
105 | 0.94803 | 1.213 | 20.9139 | 1.15
106 | 0.95125 | 1.2051 | 20.7781 | 1.1464
107 | 0.95446 | 1.1973 | 20.6423 | 1.1427
108 | 0.95607 | 1.1894 | 20.5065 | 1.1371
109 | 0.95928 | 1.1815 | 20.3707 | 1.1334
110 | 0.9625 | 1.1736 | 20.2349 | 1.1296
111 | 0.9625 | 1.1657 | 20.0991 | 1.122
112 | 0.96732 | 1.1579 | 19.9632 | 1.12
113 | 0.96892 | 1.15 | 19.8274 | 1.1143
114 | 0.97214 | 1.1342 | 19.5558 | 1.1026
115 | 0.97374 | 1.1264 | 19.42 | 1.0968
116 | 0.97535 | 1.1185 | 19.2842 | 1.0909
117 | 0.97696 | 1.1106 | 19.1484 | 1.085
118 | 0.97856 | 1.1106 | 19.1484 | 1.0868
119 | 0.98017 | 1.1027 | 19.0126 | 1.0809
120 | 0.98338 | 1.0949 | 18.8768 | 1.0767
121 | 0.98499 | 1.087 | 18.741 | 1.0707
122 | 0.98499 | 1.0791 | 18.6052 | 1.0629
123 | 0.9866 | 1.0712 | 18.4694 | 1.0569
124 | 0.98821 | 1.0633 | 18.3336 | 1.0508
125 | 0.98981 | 1.0633 | 18.3336 | 1.0525
126 | 0.99142 | 1.0555 | 18.1978 | 1.0464
127 | 0.99142 | 1.0476 | 18.062 | 1.0386
128 | 1.0027 | 0.88219 | 15.2101 | 0.88454
129 | 1.0123 | 0.74041 | 12.7656 | 0.74952
130 | 1.0203 | 0.62226 | 10.7285 | 0.63491
131 | 1.0284 | 0.52774 | 9.0989 | 0.54271
132 | 1.0332 | 0.44109 | 7.605 | 0.45574
133 | 1.0396 | 0.3702 | 6.3828 | 0.38487
134 | 1.0428 | 0.31507 | 5.4322 | 0.32856
135 | 1.0477 | 0.26781 | 4.6173 | 0.28057
136 | 1.0525 | 0.22055 | 3.8025 | 0.23212
137 | 1.0541 | 0.18904 | 3.2593 | 0.19926
138 | 1.0573 | 0.15753 | 2.7161 | 0.16656
139 | 1.0605 | 0.1339 | 2.3087 | 0.14201
140 | 1.0637 | 0.11027 | 1.9013 | 0.1173
141 | 1.0637 | 0.1024 | 1.7655 | 0.10892
142 | 1.0653 | 0.078767 | 1.358 | 0.083913
143 | 1.0669 | 0.07089 | 1.2222 | 0.075635
144 | 1.0685 | 0.055137 | 0.95063 | 0.058916
145 | 1.0702 | 0.04726 | 0.81483 | 0.050575
146 | 1.0718 | 0.039383 | 0.67902 | 0.042209
147 | 1.0718 | 0.031507 | 0.54322 | 0.033768
148 | 1.0734 | 0.031507 | 0.54322 | 0.033818
149 | 1.075 | 0.02363 | 0.40741 | 0.025402
150 | 1.075 | 0.02363 | 0.40741 | 0.025402
151 | 1.075 | 0.015753 | 0.27161 | 0.016934
152 | 1.0766 | 0.015753 | 0.27161 | 0.01696
153 | 1.0766 | 0.0078767 | 0.1358 | 0.0084799
154 | 1.0782 | 0.015753 | 0.27161 | 0.016985
155 | 1.0782 | 0.0078767 | 0.1358 | 0.0084925
156 | 1.0782 | 0.0078767 | 0.1358 | 0.0084925
157 | 1.0782 | 0.0078767 | 0.1358 | 0.0084925
158 | 1.0798 | 0.0078767 | 0.1358 | 0.0085052
159 | 1.0798 | 0.0078767 | 0.1358 | 0.0085052
160 | 1.0798 | 0 | 0 | 0
161 | 1.0798 | 0.0078767 | 0.1358 | 0.0085052
162 | 1.0814 | 0 | 0 | 0
163 | 1.0798 | 0 | 0 | 0
164 | 1.0798 | 0 | 0 | 0
165 | 1.0814 | 0 | 0 | 0
166 | 1.0798 | 0 | 0 | 0
167 | 1.0814 | 0 | 0 | 0
168 | 1.0814 | 0 | 0 | 0
169 | 1.0814 | 0 | 0 | 0
170 | 1.0814 | 0 | 0 | 0
171 | 1.0814 | 0 | 0 | 0
172 | 1.0814 | 0 | 0 | 0
173 | 1.083 | 0 | 0 | 0
174 | 1.083 | 0 | 0 | 0
175 | 1.0814 | 0 | 0 | 0
176 | 1.083 | 0 | 0 | 0
177 | 1.083 | 0 | 0 | 0
178 | 1.083 | 0 | 0 | 0
179 | 1.083 | 0 | 0 | 0
180 | 1.083 | 0 | 0 | 0
181 | 1.083 | 0 | 0 | 0
182 | 1.083 | 0 | 0 | 0
183 | 1.083 | 0 | 0 | 0
184 | 1.083 | 0 | 0 | 0
185 | 1.0846 | 0 | 0 | 0
186 | 1.083 | 0 | 0 | 0
187 | 1.083 | 0 | 0 | 0
188 | 1.083 | 0 | 0 | 0
189 | 1.083 | 0 | 0 | 0
190 | 1.083 | 0 | 0 | 0
191 | 1.083 | 0 | 0 | 0
192 | 1.0846 | 0 | 0 | 0
193 | 1.083 | 0 | 0 | 0
194 | 1.0846 | 0 | 0 | 0
195 | 1.0846 | 0 | 0 | 0
196 | 1.0846 | 0 | 0 | 0
197 | 1.0846 | 0 | 0 | 0
198 | 1.0846 | 0 | 0 | 0
199 | 1.0846 | 0 | 0 | 0
200 | 1.0846 | 0 | 0 | 0
201 | 1.0846 | 0 | 0 | 0
202 | 1.0846 | 0 | 0 | 0
203 | 1.0846 | 0 | 0 | 0
204 | 1.0846 | 0 | 0 | 0
205 | 1.0846 | 0 | 0 | 0
206 | 1.0846 | 0 | 0 | 0
207 | 1.0846 | 0 | 0 | 0
208 | 1.0846 | 0 | 0 | 0
209 | 1.0846 | 0 | 0 | 0
210 | 1.0846 | 0 | 0 | 0
211 | 1.0846 | 0 | 0 | 0
212 | 1.0846 | 0 | 0 | 0
213 | 1.0846 | 0 | 0 | 0
214 | 1.0846 | 0 | 0 | 0
215 | 1.0846 | 0 | 0 | 0
216 | 1.0846 | 0 | 0 | 0
217 | 1.0846 | 0 | 0 | 0
218 | 1.0846 | 0 | 0 | 0
219 | 1.0846 | 0 | 0 | 0
220 | 1.0846 | 0 | 0 | 0
221 | 1.0846 | 0 | 0 | 0
222 | 1.0846 | 0 | 0 | 0
223 | 1.0846 | 0 | 0 | 0
224 | 1.0846 | 0 | 0 | 0
225 | 1.0846 | 0 | 0 | 0
226 | 1.0846 | 0 | 0 | 0
227 | 1.0846 | 0 | 0 | 0
228 | 1.0846 | 0 | 0 | 0
229 | 1.0846 | 0 | 0 | 0
230 | 1.0846 | 0 | 0 | 0
231 | 1.0862 | 0 | 0 | 0
232 | 1.0846 | 0 | 0 | 0
233 | 1.0846 | 0 | 0 | 0
234 | 1.0862 | 0 | 0 | 0
235 | 1.0846 | 0 | 0 | 0
236 | 1.0862 | 0 | 0 | 0
237 | 1.0862 | 0 | 0 | 0
238 | 1.0846 | 0 | 0 | 0
239 | 1.0846 | 0 | 0 | 0
240 | 1.0846 | 0 | 0 | 0
241 | 1.0862 | 0 | 0 | 0
242 | 1.0846 | 0 | 0 | 0
243 | 1.0862 | 0 | 0 | 0
244 | 1.0846 | 0 | 0 | 0
245 | 1.0862 | 0 | 0 | 0
246 | 1.0862 | 0 | 0 | 0
247 | 1.0862 | 0 | 0 | 0
248 | 1.0862 | 0 | 0 | 0
249 | 1.0862 | 0 | 0 | 0
250 | 1.0846 | 0 | 0 | 0
251 | 1.0862 | 0 | 0 | 0
252 | 1.0862 | 0 | 0 | 0
253 | 1.0846 | 0 | 0 | 0
254 | 1.0846 | 0 | 0 | 0
255 | 1.0846 | 0 | 0 | 0