## Summary
0
Time | 2023-10-18 14:57
ID | X016_Payload2
Pixel | 0
Pixel Area | 0.058
Irradiance | 100
Panel Temperature | 0
Voc | 0.0032137
Isc | 1.7014
Vmp | 0.85323
Imp | 1.5596
Pmp | 1.3307
FF | 243.3705
Eff | 0.22943
Dir | Forward

## Data
| Voltage | Current | Current Density | Power
0 | 0.0032137 | 1.6935 | 29.1979 | 0.0054423
1 | 0.14783 | 1.4257 | 24.5806 | 0.21076
2 | 0.27316 | 1.1973 | 20.6423 | 0.32704
3 | 0.37279 | 1.0082 | 17.383 | 0.37585
4 | 0.45474 | 0.85068 | 14.6669 | 0.38683
5 | 0.52383 | 0.72465 | 12.494 | 0.37959
6 | 0.58489 | 0.61438 | 10.5927 | 0.35934
7 | 0.6347 | 0.52774 | 9.0989 | 0.33495
8 | 0.67969 | 0.44109 | 7.605 | 0.29981
9 | 0.71986 | 0.37808 | 6.5186 | 0.27217
10 | 0.75521 | 0.31507 | 5.4322 | 0.23794
11 | 0.78414 | 0.26781 | 4.6173 | 0.21
12 | 0.81145 | 0.22842 | 3.9383 | 0.18535
13 | 0.83556 | 0.18904 | 3.2593 | 0.15795
14 | 0.85484 | 0.16541 | 2.8519 | 0.1414
15 | 0.87412 | 0.1339 | 2.3087 | 0.11705
16 | 0.88858 | 0.11815 | 2.0371 | 0.10499
17 | 0.90304 | 0.1024 | 1.7655 | 0.092468
18 | 0.9159 | 0.086643 | 1.4938 | 0.079356
19 | 0.92715 | 0.07089 | 1.2222 | 0.065725
20 | 0.93679 | 0.063013 | 1.0864 | 0.05903
21 | 0.94482 | 0.055137 | 0.95063 | 0.052094
22 | 0.95285 | 0.04726 | 0.81483 | 0.045032
23 | 0.95928 | 0.039383 | 0.67902 | 0.03778
24 | 0.9641 | 0.031507 | 0.54322 | 0.030376
25 | 0.96892 | 0.031507 | 0.54322 | 0.030527
26 | 0.97374 | 0.02363 | 0.40741 | 0.02301
27 | 0.97856 | 0.015753 | 0.27161 | 0.015416
28 | 0.98178 | 0.02363 | 0.40741 | 0.023199
29 | 0.98499 | 0.015753 | 0.27161 | 0.015517
30 | 0.9866 | 0.015753 | 0.27161 | 0.015542
31 | 0.98981 | 0.0078767 | 0.1358 | 0.0077964
32 | 0.99142 | 0.0078767 | 0.1358 | 0.0078091
33 | 0.99463 | 0.0078767 | 0.1358 | 0.0078344
34 | 0.99624 | 0.0078767 | 0.1358 | 0.007847
35 | 0.99785 | 0.0078767 | 0.1358 | 0.0078597
36 | 0.99945 | 0.0078767 | 0.1358 | 0.0078723
37 | 0.99945 | 0.0078767 | 0.1358 | 0.0078723
38 | 1.0011 | 0.0078767 | 0.1358 | 0.007885
39 | 1.0027 | 0 | 0 | 0
40 | 1.0027 | 0.0078767 | 0.1358 | 0.0078977
41 | 1.0043 | 0 | 0 | 0
42 | 1.0043 | 0.0078767 | 0.1358 | 0.0079103
43 | 1.0043 | 0 | 0 | 0
44 | 1.0059 | 0 | 0 | 0
45 | 1.0059 | 0 | 0 | 0
46 | 1.0075 | 0 | 0 | 0
47 | 1.0075 | 0 | 0 | 0
48 | 1.0075 | 0 | 0 | 0
49 | 1.0091 | 0 | 0 | 0
50 | 1.0075 | 0 | 0 | 0
51 | 1.0091 | 0 | 0 | 0
52 | 1.0091 | 0 | 0 | 0
53 | 1.0091 | 0 | 0 | 0
54 | 1.0091 | 0 | 0 | 0
55 | 1.0091 | 0 | 0 | 0
56 | 1.0107 | 0 | 0 | 0
57 | 1.0107 | 0 | 0 | 0
58 | 1.0107 | 0 | 0 | 0
59 | 1.0107 | 0 | 0 | 0
60 | 1.0107 | 0 | 0 | 0
61 | 1.0107 | 0 | 0 | 0
62 | 1.0107 | 0 | 0 | 0
63 | 1.0107 | 0 | 0 | 0
64 | 1.0107 | 0 | 0 | 0
65 | 1.0123 | 0 | 0 | 0
66 | 1.0123 | 0 | 0 | 0
67 | 1.0123 | 0 | 0 | 0
68 | 1.0123 | 0 | 0 | 0
69 | 1.0123 | 0 | 0 | 0
70 | 1.0123 | 0 | 0 | 0
71 | 1.0123 | 0 | 0 | 0
72 | 1.0123 | 0 | 0 | 0
73 | 1.0123 | 0 | 0 | 0
74 | 1.0123 | 0 | 0 | 0
75 | 1.0123 | 0 | 0 | 0
76 | 1.0123 | 0 | 0 | 0
77 | 1.0123 | 0 | 0 | 0
78 | 1.0139 | 0 | 0 | 0
79 | 1.0123 | 0 | 0 | 0
80 | 1.0123 | 0 | 0 | 0
81 | 1.0139 | 0 | 0 | 0
82 | 1.0123 | 0 | 0 | 0
83 | 1.0139 | 0 | 0 | 0
84 | 1.0123 | 0 | 0 | 0
85 | 1.0123 | 0 | 0 | 0
86 | 1.0139 | 0 | 0 | 0
87 | 1.0123 | 0 | 0 | 0
88 | 1.0139 | 0 | 0 | 0
89 | 1.0123 | 0 | 0 | 0
90 | 1.0139 | 0 | 0 | 0
91 | 1.0139 | 0 | 0 | 0
92 | 1.0139 | 0 | 0 | 0
93 | 1.0139 | 0 | 0 | 0
94 | 1.0123 | 0 | 0 | 0
95 | 1.0139 | 0 | 0 | 0
96 | 1.0139 | 0 | 0 | 0
97 | 1.0139 | 0 | 0 | 0
98 | 1.0139 | 0 | 0 | 0
99 | 1.0139 | 0 | 0 | 0
100 | 1.0139 | 0 | 0 | 0
101 | 1.0139 | 0 | 0 | 0
102 | 1.0123 | 0 | 0 | 0
103 | 1.0123 | 0 | 0 | 0
104 | 1.0139 | 0 | 0 | 0
105 | 1.0139 | 0 | 0 | 0
106 | 1.0139 | 0 | 0 | 0
107 | 1.0139 | 0 | 0 | 0
108 | 1.0139 | 0 | 0 | 0
109 | 1.0139 | 0 | 0 | 0
110 | 1.0139 | 0 | 0 | 0
111 | 1.0139 | 0 | 0 | 0
112 | 1.0139 | 0 | 0 | 0
113 | 1.0139 | 0 | 0 | 0
114 | 1.0139 | 0 | 0 | 0
115 | 1.0155 | 0 | 0 | 0
116 | 1.0139 | 0 | 0 | 0
117 | 1.0139 | 0 | 0 | 0
118 | 1.0139 | 0 | 0 | 0
119 | 1.0139 | 0 | 0 | 0
120 | 1.0139 | 0 | 0 | 0
121 | 1.0139 | 0 | 0 | 0
122 | 1.0139 | 0 | 0 | 0
123 | 1.0139 | 0 | 0 | 0
124 | 1.0139 | 0 | 0 | 0
125 | 1.0139 | 0 | 0 | 0
126 | 1.0139 | 0 | 0 | 0
127 | 1.0139 | 0 | 0 | 0
128 | 1.0139 | 0 | 0 | 0
129 | 1.0059 | 0.17329 | 2.9877 | 0.17431
130 | 1.0011 | 0.31507 | 5.4322 | 0.3154
131 | 0.99303 | 0.42534 | 7.3334 | 0.42237
132 | 0.98821 | 0.51986 | 8.9631 | 0.51373
133 | 0.98499 | 0.59863 | 10.3211 | 0.58964
134 | 0.98017 | 0.66164 | 11.4076 | 0.64852
135 | 0.97696 | 0.71678 | 12.3582 | 0.70026
136 | 0.97374 | 0.76404 | 13.173 | 0.74397
137 | 0.97053 | 0.80342 | 13.852 | 0.77974
138 | 0.96732 | 0.83493 | 14.3953 | 0.80764
139 | 0.96571 | 0.86643 | 14.9385 | 0.83672
140 | 0.9641 | 0.89006 | 15.3459 | 0.85811
141 | 0.9625 | 0.91369 | 15.7533 | 0.87942
142 | 0.96089 | 0.92945 | 16.0249 | 0.89309
143 | 0.95928 | 0.9452 | 16.2965 | 0.90671
144 | 0.95768 | 0.96883 | 16.7039 | 0.92782
145 | 0.95607 | 0.98458 | 16.9755 | 0.94133
146 | 0.95446 | 1.0003 | 17.2472 | 0.95478
147 | 0.95285 | 1.0161 | 17.5188 | 0.96818
148 | 0.95125 | 1.024 | 17.6546 | 0.97404
149 | 0.95125 | 1.0397 | 17.9262 | 0.98903
150 | 0.94964 | 1.0476 | 18.062 | 0.99484
151 | 0.94964 | 1.0633 | 18.3336 | 1.0098
152 | 0.94803 | 1.0712 | 18.4694 | 1.0156
153 | 0.94803 | 1.0791 | 18.6052 | 1.023
154 | 0.94482 | 1.0949 | 18.8768 | 1.0344
155 | 0.94482 | 1.1027 | 19.0126 | 1.0419
156 | 0.94321 | 1.1106 | 19.1484 | 1.0475
157 | 0.94161 | 1.1185 | 19.2842 | 1.0532
158 | 0.94161 | 1.1264 | 19.42 | 1.0606
159 | 0.94161 | 1.1421 | 19.6916 | 1.0754
160 | 0.94 | 1.1421 | 19.6916 | 1.0736
161 | 0.93679 | 1.1736 | 20.2349 | 1.0994
162 | 0.93518 | 1.1815 | 20.3707 | 1.1049
163 | 0.93357 | 1.2051 | 20.7781 | 1.1251
164 | 0.93197 | 1.2209 | 21.0497 | 1.1378
165 | 0.93036 | 1.2366 | 21.3213 | 1.1505
166 | 0.92875 | 1.2524 | 21.5929 | 1.1632
167 | 0.92715 | 1.2603 | 21.7287 | 1.1684
168 | 0.92554 | 1.2681 | 21.8645 | 1.1737
169 | 0.92393 | 1.2839 | 22.1361 | 1.1862
170 | 0.92072 | 1.2996 | 22.4077 | 1.1966
171 | 0.91911 | 1.3154 | 22.6793 | 1.209
172 | 0.9175 | 1.3233 | 22.8151 | 1.2141
173 | 0.9159 | 1.339 | 23.0867 | 1.2264
174 | 0.91429 | 1.3469 | 23.2226 | 1.2315
175 | 0.91268 | 1.3548 | 23.3584 | 1.2365
176 | 0.91108 | 1.3627 | 23.4942 | 1.2415
177 | 0.90786 | 1.3863 | 23.9016 | 1.2586
178 | 0.90465 | 1.3942 | 24.0374 | 1.2612
179 | 0.90144 | 1.4178 | 24.4448 | 1.2781
180 | 0.89822 | 1.4336 | 24.7164 | 1.2876
181 | 0.89501 | 1.4414 | 24.8522 | 1.2901
182 | 0.89179 | 1.4572 | 25.1238 | 1.2995
183 | 0.88858 | 1.4651 | 25.2596 | 1.3018
184 | 0.88697 | 1.4729 | 25.3954 | 1.3065
185 | 0.88215 | 1.4887 | 25.667 | 1.3133
186 | 0.87733 | 1.5044 | 25.9386 | 1.3199
187 | 0.87412 | 1.5123 | 26.0744 | 1.3219
188 | 0.8693 | 1.5281 | 26.3461 | 1.3284
189 | 0.86609 | 1.5359 | 26.4819 | 1.3303
190 | 0.86126 | 1.5438 | 26.6177 | 1.3296
191 | 0.85644 | 1.5517 | 26.7535 | 1.3289
192 | 0.85323 | 1.5596 | 26.8893 | 1.3307
193 | 0.84359 | 1.5753 | 27.1609 | 1.3289
194 | 0.83395 | 1.5911 | 27.4325 | 1.3269
195 | 0.82591 | 1.599 | 27.5683 | 1.3206
196 | 0.81788 | 1.6068 | 27.7041 | 1.3142
197 | 0.80824 | 1.6147 | 27.8399 | 1.3051
198 | 0.80021 | 1.6226 | 27.9757 | 1.2984
199 | 0.79378 | 1.6305 | 28.1115 | 1.2942
200 | 0.78574 | 1.6383 | 28.2473 | 1.2873
201 | 0.7761 | 1.6383 | 28.2473 | 1.2715
202 | 0.76646 | 1.6462 | 28.3831 | 1.2618
203 | 0.75682 | 1.6462 | 28.3831 | 1.2459
204 | 0.74718 | 1.6541 | 28.5189 | 1.2359
205 | 0.73754 | 1.6541 | 28.5189 | 1.22
206 | 0.7295 | 1.662 | 28.6547 | 1.2124
207 | 0.72147 | 1.662 | 28.6547 | 1.1991
208 | 0.71344 | 1.662 | 28.6547 | 1.1857
209 | 0.69737 | 1.6699 | 28.7905 | 1.1645
210 | 0.68291 | 1.6699 | 28.7905 | 1.1404
211 | 0.67005 | 1.6777 | 28.9263 | 1.1242
212 | 0.6572 | 1.6777 | 28.9263 | 1.1026
213 | 0.64595 | 1.6777 | 28.9263 | 1.0837
214 | 0.6347 | 1.6777 | 28.9263 | 1.0649
215 | 0.62345 | 1.6856 | 29.0621 | 1.0509
216 | 0.61221 | 1.6856 | 29.0621 | 1.0319
217 | 0.60096 | 1.6856 | 29.0621 | 1.013
218 | 0.58971 | 1.6856 | 29.0621 | 0.99402
219 | 0.57846 | 1.6856 | 29.0621 | 0.97506
220 | 0.56721 | 1.6935 | 29.1979 | 0.96057
221 | 0.55597 | 1.6935 | 29.1979 | 0.94152
222 | 0.54632 | 1.6856 | 29.0621 | 0.92089
223 | 0.53668 | 1.6856 | 29.0621 | 0.90464
224 | 0.52704 | 1.6935 | 29.1979 | 0.89254
225 | 0.50294 | 1.6935 | 29.1979 | 0.85172
226 | 0.48205 | 1.6856 | 29.0621 | 0.81255
227 | 0.46277 | 1.6935 | 29.1979 | 0.78369
228 | 0.44509 | 1.6935 | 29.1979 | 0.75376
229 | 0.42903 | 1.6935 | 29.1979 | 0.72655
230 | 0.41296 | 1.6935 | 29.1979 | 0.69934
231 | 0.4001 | 1.6935 | 29.1979 | 0.67757
232 | 0.38564 | 1.6935 | 29.1979 | 0.65308
233 | 0.37118 | 1.6935 | 29.1979 | 0.62859
234 | 0.35511 | 1.6935 | 29.1979 | 0.60137
235 | 0.34226 | 1.6935 | 29.1979 | 0.5796
236 | 0.3294 | 1.6935 | 29.1979 | 0.55784
237 | 0.31815 | 1.7014 | 29.3337 | 0.54129
238 | 0.3053 | 1.6935 | 29.1979 | 0.51702
239 | 0.29405 | 1.6935 | 29.1979 | 0.49797
240 | 0.2828 | 1.7014 | 29.3337 | 0.48115
241 | 0.26513 | 1.7014 | 29.3337 | 0.45108
242 | 0.24906 | 1.6935 | 29.1979 | 0.42178
243 | 0.23299 | 1.6935 | 29.1979 | 0.39457
244 | 0.22014 | 1.7014 | 29.3337 | 0.37453
245 | 0.20568 | 1.6935 | 29.1979 | 0.34831
246 | 0.19282 | 1.7014 | 29.3337 | 0.32806
247 | 0.18157 | 1.7014 | 29.3337 | 0.30892
248 | 0.16872 | 1.7014 | 29.3337 | 0.28705
249 | 0.15426 | 1.7014 | 29.3337 | 0.26245
250 | 0.1414 | 1.6935 | 29.1979 | 0.23946
251 | 0.13015 | 1.7014 | 29.3337 | 0.22144
252 | 0.1173 | 1.7014 | 29.3337 | 0.19957
253 | 0.10605 | 1.7014 | 29.3337 | 0.18043
254 | 0.094803 | 1.7014 | 29.3337 | 0.16129
255 | 0.083556 | 1.7014 | 29.3337 | 0.14216