## Summary
0
Time | 2023-10-18 14:57
ID | X016_Payload2
Pixel | 1
Pixel Area | 0.058
Irradiance | 100
Panel Temperature | 0
Voc | 0.92554
Isc | 1.6462
Vmp | 0.79699
Imp | 1.4966
Pmp | 1.1927
FF | 0.78283
Eff | 0.20565
Dir | Forward

## Data
| Voltage | Current | Current Density | Power
0 | 0.92554 | 0.0078767 | 0.1358 | 0.0072901
1 | 0.92875 | 0.0078767 | 0.1358 | 0.0073155
2 | 0.92875 | 0.0078767 | 0.1358 | 0.0073155
3 | 0.93036 | 0.0078767 | 0.1358 | 0.0073281
4 | 0.93357 | 0.0078767 | 0.1358 | 0.0073534
5 | 0.93518 | 0.0078767 | 0.1358 | 0.0073661
6 | 0.93518 | 0 | 0 | 0
7 | 0.93679 | 0 | 0 | 0
8 | 0.93839 | 0 | 0 | 0
9 | 0.94 | 0 | 0 | 0
10 | 0.94161 | 0 | 0 | 0
11 | 0.94321 | 0 | 0 | 0
12 | 0.94321 | 0 | 0 | 0
13 | 0.94482 | 0 | 0 | 0
14 | 0.94643 | 0 | 0 | 0
15 | 0.94803 | 0 | 0 | 0
16 | 0.94803 | 0 | 0 | 0
17 | 0.94964 | 0 | 0 | 0
18 | 0.95125 | 0 | 0 | 0
19 | 0.95125 | 0 | 0 | 0
20 | 0.95125 | 0 | 0 | 0
21 | 0.95125 | 0 | 0 | 0
22 | 0.95285 | 0 | 0 | 0
23 | 0.95446 | 0 | 0 | 0
24 | 0.95446 | 0 | 0 | 0
25 | 0.95607 | 0 | 0 | 0
26 | 0.95607 | 0 | 0 | 0
27 | 0.95607 | 0 | 0 | 0
28 | 0.95768 | 0 | 0 | 0
29 | 0.95768 | 0 | 0 | 0
30 | 0.95768 | 0 | 0 | 0
31 | 0.95768 | 0 | 0 | 0
32 | 0.95928 | 0 | 0 | 0
33 | 0.95928 | 0 | 0 | 0
34 | 0.95928 | 0 | 0 | 0
35 | 0.96089 | 0 | 0 | 0
36 | 0.96089 | 0 | 0 | 0
37 | 0.96089 | 0 | 0 | 0
38 | 0.96089 | 0 | 0 | 0
39 | 0.9625 | 0 | 0 | 0
40 | 0.9625 | 0 | 0 | 0
41 | 0.9625 | 0 | 0 | 0
42 | 0.9625 | 0 | 0 | 0
43 | 0.9641 | 0 | 0 | 0
44 | 0.9641 | 0 | 0 | 0
45 | 0.9641 | 0 | 0 | 0
46 | 0.9641 | 0 | 0 | 0
47 | 0.96571 | 0 | 0 | 0
48 | 0.96571 | 0 | 0 | 0
49 | 0.96571 | 0 | 0 | 0
50 | 0.96571 | 0 | 0 | 0
51 | 0.96571 | 0 | 0 | 0
52 | 0.96571 | 0 | 0 | 0
53 | 0.96571 | 0 | 0 | 0
54 | 0.96571 | 0 | 0 | 0
55 | 0.96732 | 0 | 0 | 0
56 | 0.96732 | 0 | 0 | 0
57 | 0.96732 | 0 | 0 | 0
58 | 0.96732 | 0 | 0 | 0
59 | 0.96732 | 0 | 0 | 0
60 | 0.96732 | 0 | 0 | 0
61 | 0.96892 | 0 | 0 | 0
62 | 0.96892 | 0 | 0 | 0
63 | 0.96732 | 0 | 0 | 0
64 | 0.96892 | 0 | 0 | 0
65 | 0.96892 | 0 | 0 | 0
66 | 0.96892 | 0 | 0 | 0
67 | 0.96892 | 0 | 0 | 0
68 | 0.96892 | 0 | 0 | 0
69 | 0.97053 | 0 | 0 | 0
70 | 0.97053 | 0 | 0 | 0
71 | 0.97053 | 0 | 0 | 0
72 | 0.97053 | 0 | 0 | 0
73 | 0.97053 | 0 | 0 | 0
74 | 0.97053 | 0 | 0 | 0
75 | 0.97214 | 0 | 0 | 0
76 | 0.97053 | 0 | 0 | 0
77 | 0.97053 | 0 | 0 | 0
78 | 0.97214 | 0 | 0 | 0
79 | 0.97214 | 0 | 0 | 0
80 | 0.97214 | 0 | 0 | 0
81 | 0.97214 | 0 | 0 | 0
82 | 0.97214 | 0 | 0 | 0
83 | 0.97214 | 0 | 0 | 0
84 | 0.97214 | 0 | 0 | 0
85 | 0.97214 | 0 | 0 | 0
86 | 0.97214 | 0 | 0 | 0
87 | 0.97214 | 0 | 0 | 0
88 | 0.97214 | 0 | 0 | 0
89 | 0.97374 | 0 | 0 | 0
90 | 0.97374 | 0 | 0 | 0
91 | 0.97374 | 0 | 0 | 0
92 | 0.97374 | 0 | 0 | 0
93 | 0.97374 | 0 | 0 | 0
94 | 0.97374 | 0 | 0 | 0
95 | 0.97374 | 0 | 0 | 0
96 | 0.97374 | 0 | 0 | 0
97 | 0.97535 | 0 | 0 | 0
98 | 0.97535 | 0 | 0 | 0
99 | 0.97374 | 0 | 0 | 0
100 | 0.97535 | 0 | 0 | 0
101 | 0.97535 | 0 | 0 | 0
102 | 0.97535 | 0 | 0 | 0
103 | 0.97535 | 0 | 0 | 0
104 | 0.97535 | 0 | 0 | 0
105 | 0.97535 | 0 | 0 | 0
106 | 0.97535 | 0 | 0 | 0
107 | 0.97535 | 0 | 0 | 0
108 | 0.97535 | 0 | 0 | 0
109 | 0.97535 | 0 | 0 | 0
110 | 0.97535 | 0 | 0 | 0
111 | 0.97535 | 0 | 0 | 0
112 | 0.97535 | 0 | 0 | 0
113 | 0.97535 | 0 | 0 | 0
114 | 0.97535 | 0 | 0 | 0
115 | 0.97535 | 0 | 0 | 0
116 | 0.97696 | 0 | 0 | 0
117 | 0.97535 | 0 | 0 | 0
118 | 0.97696 | 0 | 0 | 0
119 | 0.97696 | 0 | 0 | 0
120 | 0.97696 | 0 | 0 | 0
121 | 0.97696 | 0 | 0 | 0
122 | 0.97696 | 0 | 0 | 0
123 | 0.97696 | 0 | 0 | 0
124 | 0.97696 | 0 | 0 | 0
125 | 0.97696 | 0 | 0 | 0
126 | 0.97696 | 0 | 0 | 0
127 | 0.97696 | 0 | 0 | 0
128 | 0.96892 | 0.15753 | 2.7161 | 0.15264
129 | 0.96089 | 0.29931 | 5.1606 | 0.28761
130 | 0.95285 | 0.40959 | 7.0618 | 0.39028
131 | 0.94803 | 0.49623 | 8.5557 | 0.47044
132 | 0.94161 | 0.56712 | 9.7779 | 0.534
133 | 0.93679 | 0.63013 | 10.8644 | 0.5903
134 | 0.93197 | 0.68527 | 11.815 | 0.63865
135 | 0.92875 | 0.72465 | 12.494 | 0.67302
136 | 0.92554 | 0.76404 | 13.173 | 0.70714
137 | 0.92232 | 0.79554 | 13.7162 | 0.73375
138 | 0.91911 | 0.82705 | 14.2595 | 0.76015
139 | 0.9175 | 0.8428 | 14.5311 | 0.77327
140 | 0.91429 | 0.86643 | 14.9385 | 0.79217
141 | 0.91268 | 0.88219 | 15.2101 | 0.80516
142 | 0.91108 | 0.89794 | 15.4817 | 0.81809
143 | 0.91108 | 0.91369 | 15.7533 | 0.83244
144 | 0.90786 | 0.92945 | 16.0249 | 0.84381
145 | 0.90626 | 0.9452 | 16.2965 | 0.85659
146 | 0.90465 | 0.96883 | 16.7039 | 0.87645
147 | 0.90304 | 0.97671 | 16.8397 | 0.88201
148 | 0.90144 | 0.98458 | 16.9755 | 0.88754
149 | 0.90144 | 0.99246 | 17.1114 | 0.89464
150 | 0.89822 | 1.0082 | 17.383 | 0.9056
151 | 0.89662 | 1.0161 | 17.5188 | 0.91104
152 | 0.89662 | 1.024 | 17.6546 | 0.9181
153 | 0.89501 | 1.0397 | 17.9262 | 0.93056
154 | 0.8934 | 1.0397 | 17.9262 | 0.92889
155 | 0.89179 | 1.0555 | 18.1978 | 0.94126
156 | 0.89179 | 1.0633 | 18.3336 | 0.94829
157 | 0.89019 | 1.0712 | 18.4694 | 0.95359
158 | 0.88858 | 1.0712 | 18.4694 | 0.95187
159 | 0.88858 | 1.087 | 18.741 | 0.96587
160 | 0.88537 | 1.1027 | 19.0126 | 0.97632
161 | 0.88376 | 1.1264 | 19.42 | 0.99543
162 | 0.88215 | 1.1342 | 19.5558 | 1.0006
163 | 0.87894 | 1.15 | 19.8274 | 1.0108
164 | 0.87733 | 1.1657 | 20.0991 | 1.0227
165 | 0.87573 | 1.1736 | 20.2349 | 1.0278
166 | 0.87412 | 1.1894 | 20.5065 | 1.0397
167 | 0.87251 | 1.1973 | 20.6423 | 1.0446
168 | 0.8693 | 1.213 | 20.9139 | 1.0545
169 | 0.86769 | 1.2209 | 21.0497 | 1.0593
170 | 0.86609 | 1.2366 | 21.3213 | 1.071
171 | 0.86448 | 1.2445 | 21.4571 | 1.0759
172 | 0.86126 | 1.2603 | 21.7287 | 1.0854
173 | 0.85966 | 1.2681 | 21.8645 | 1.0902
174 | 0.85805 | 1.276 | 22.0003 | 1.0949
175 | 0.85644 | 1.2839 | 22.1361 | 1.0996
176 | 0.85484 | 1.2996 | 22.4077 | 1.111
177 | 0.85002 | 1.3154 | 22.6793 | 1.1181
178 | 0.8468 | 1.3312 | 22.9509 | 1.1272
179 | 0.84359 | 1.3469 | 23.2226 | 1.1362
180 | 0.84198 | 1.3548 | 23.3584 | 1.1407
181 | 0.83877 | 1.3627 | 23.4942 | 1.143
182 | 0.83556 | 1.3784 | 23.7658 | 1.1517
183 | 0.83395 | 1.3863 | 23.9016 | 1.1561
184 | 0.82913 | 1.402 | 24.1732 | 1.1625
185 | 0.82591 | 1.4099 | 24.309 | 1.1645
186 | 0.82109 | 1.4257 | 24.5806 | 1.1706
187 | 0.81949 | 1.4336 | 24.7164 | 1.1748
188 | 0.81467 | 1.4493 | 24.988 | 1.1807
189 | 0.81145 | 1.4572 | 25.1238 | 1.1824
190 | 0.80824 | 1.4651 | 25.2596 | 1.1841
191 | 0.80503 | 1.4729 | 25.3954 | 1.1858
192 | 0.79699 | 1.4966 | 25.8028 | 1.1927
193 | 0.79056 | 1.5044 | 25.9386 | 1.1894
194 | 0.78253 | 1.5123 | 26.0744 | 1.1834
195 | 0.7761 | 1.5281 | 26.3461 | 1.1859
196 | 0.76807 | 1.5359 | 26.4819 | 1.1797
197 | 0.76164 | 1.5438 | 26.6177 | 1.1758
198 | 0.75521 | 1.5517 | 26.7535 | 1.1719
199 | 0.74718 | 1.5596 | 26.8893 | 1.1653
200 | 0.73915 | 1.5675 | 27.0251 | 1.1586
201 | 0.73111 | 1.5753 | 27.1609 | 1.1517
202 | 0.72308 | 1.5753 | 27.1609 | 1.1391
203 | 0.71504 | 1.5832 | 27.2967 | 1.1321
204 | 0.70701 | 1.5911 | 27.4325 | 1.1249
205 | 0.69897 | 1.5911 | 27.4325 | 1.1121
206 | 0.69094 | 1.599 | 27.5683 | 1.1048
207 | 0.68291 | 1.599 | 27.5683 | 1.0919
208 | 0.67005 | 1.6068 | 27.7041 | 1.0767
209 | 0.65559 | 1.6068 | 27.7041 | 1.0534
210 | 0.64434 | 1.6147 | 27.8399 | 1.0404
211 | 0.63149 | 1.6147 | 27.8399 | 1.0197
212 | 0.62024 | 1.6147 | 27.8399 | 1.0015
213 | 0.6106 | 1.6226 | 27.9757 | 0.99075
214 | 0.60096 | 1.6226 | 27.9757 | 0.97511
215 | 0.59132 | 1.6226 | 27.9757 | 0.95946
216 | 0.58007 | 1.6226 | 27.9757 | 0.94121
217 | 0.56882 | 1.6226 | 27.9757 | 0.92296
218 | 0.55757 | 1.6305 | 28.1115 | 0.9091
219 | 0.54632 | 1.6226 | 27.9757 | 0.88646
220 | 0.53668 | 1.6305 | 28.1115 | 0.87505
221 | 0.52704 | 1.6305 | 28.1115 | 0.85933
222 | 0.5174 | 1.6305 | 28.1115 | 0.84361
223 | 0.50776 | 1.6305 | 28.1115 | 0.82789
224 | 0.48687 | 1.6305 | 28.1115 | 0.79383
225 | 0.46438 | 1.6383 | 28.2473 | 0.76081
226 | 0.44509 | 1.6305 | 28.1115 | 0.72571
227 | 0.42903 | 1.6383 | 28.2473 | 0.70289
228 | 0.41296 | 1.6383 | 28.2473 | 0.67657
229 | 0.3985 | 1.6383 | 28.2473 | 0.65287
230 | 0.38564 | 1.6383 | 28.2473 | 0.63181
231 | 0.37279 | 1.6383 | 28.2473 | 0.61075
232 | 0.35672 | 1.6383 | 28.2473 | 0.58443
233 | 0.34386 | 1.6383 | 28.2473 | 0.56337
234 | 0.33101 | 1.6383 | 28.2473 | 0.54231
235 | 0.31815 | 1.6383 | 28.2473 | 0.52125
236 | 0.3053 | 1.6383 | 28.2473 | 0.50019
237 | 0.29405 | 1.6383 | 28.2473 | 0.48176
238 | 0.28441 | 1.6383 | 28.2473 | 0.46596
239 | 0.27316 | 1.6383 | 28.2473 | 0.44753
240 | 0.25549 | 1.6383 | 28.2473 | 0.41858
241 | 0.24103 | 1.6462 | 28.3831 | 0.39678
242 | 0.22496 | 1.6462 | 28.3831 | 0.37033
243 | 0.2121 | 1.6383 | 28.2473 | 0.3475
244 | 0.19925 | 1.6383 | 28.2473 | 0.32644
245 | 0.18639 | 1.6462 | 28.3831 | 0.30684
246 | 0.17354 | 1.6462 | 28.3831 | 0.28568
247 | 0.1639 | 1.6462 | 28.3831 | 0.26981
248 | 0.14944 | 1.6462 | 28.3831 | 0.246
249 | 0.13658 | 1.6462 | 28.3831 | 0.22484
250 | 0.12373 | 1.6383 | 28.2473 | 0.20271
251 | 0.11248 | 1.6383 | 28.2473 | 0.18428
252 | 0.10123 | 1.6462 | 28.3831 | 0.16665
253 | 0.09159 | 1.6462 | 28.3831 | 0.15078
254 | 0.080342 | 1.6462 | 28.3831 | 0.13226
255 | 0.070701 | 1.6462 | 28.3831 | 0.11639