## Summary
0
Time | 2023-10-20 16:25
ID | X016_Payload2_Final
Pixel | 5
Pixel Area | 0.058
Irradiance | 100
Panel Temperature | 0
Voc | 0.0048205
Isc | 0
Vmp | 0.66362
Imp | 1.5281
Pmp | 1.0141
FF | 10140645.2297
Eff | 0.17484
Dir | Reverse

## Data
| Voltage | Current | Current Density | Power
0 | 0.0048205 | 1.6935 | 29.1979 | 0.0081634
1 | 0.0048205 | 1.6935 | 29.1979 | 0.0081634
2 | 0.0080342 | 1.6935 | 29.1979 | 0.013606
3 | 0.011248 | 1.6935 | 29.1979 | 0.019048
4 | 0.016068 | 1.6935 | 29.1979 | 0.027211
5 | 0.020889 | 1.6935 | 29.1979 | 0.035375
6 | 0.025709 | 1.6935 | 29.1979 | 0.043538
7 | 0.032137 | 1.6935 | 29.1979 | 0.054423
8 | 0.040171 | 1.6935 | 29.1979 | 0.068029
9 | 0.049812 | 1.6935 | 29.1979 | 0.084356
10 | 0.059453 | 1.6935 | 29.1979 | 0.10068
11 | 0.069094 | 1.6935 | 29.1979 | 0.11701
12 | 0.077128 | 1.6935 | 29.1979 | 0.13062
13 | 0.085162 | 1.6935 | 29.1979 | 0.14422
14 | 0.094803 | 1.6935 | 29.1979 | 0.16055
15 | 0.10284 | 1.6935 | 29.1979 | 0.17415
16 | 0.11891 | 1.6935 | 29.1979 | 0.20137
17 | 0.13497 | 1.6935 | 29.1979 | 0.22858
18 | 0.14944 | 1.6935 | 29.1979 | 0.25307
19 | 0.16229 | 1.7014 | 29.3337 | 0.27611
20 | 0.17354 | 1.6935 | 29.1979 | 0.29388
21 | 0.18479 | 1.6935 | 29.1979 | 0.31293
22 | 0.19603 | 1.6935 | 29.1979 | 0.33198
23 | 0.20568 | 1.6935 | 29.1979 | 0.34831
24 | 0.21853 | 1.6935 | 29.1979 | 0.37008
25 | 0.22978 | 1.6935 | 29.1979 | 0.38912
26 | 0.24103 | 1.6935 | 29.1979 | 0.40817
27 | 0.25227 | 1.6935 | 29.1979 | 0.42722
28 | 0.26191 | 1.6935 | 29.1979 | 0.44355
29 | 0.27316 | 1.6935 | 29.1979 | 0.4626
30 | 0.2828 | 1.6935 | 29.1979 | 0.47892
31 | 0.29244 | 1.6935 | 29.1979 | 0.49525
32 | 0.31333 | 1.6856 | 29.0621 | 0.52816
33 | 0.33583 | 1.6856 | 29.0621 | 0.56607
34 | 0.35511 | 1.6856 | 29.0621 | 0.59858
35 | 0.37118 | 1.6856 | 29.0621 | 0.62566
36 | 0.38725 | 1.6856 | 29.0621 | 0.65275
37 | 0.40171 | 1.6856 | 29.0621 | 0.67712
38 | 0.41456 | 1.6856 | 29.0621 | 0.69879
39 | 0.42903 | 1.6777 | 28.9263 | 0.71979
40 | 0.44188 | 1.6777 | 28.9263 | 0.74135
41 | 0.45474 | 1.6777 | 28.9263 | 0.76292
42 | 0.4692 | 1.6777 | 28.9263 | 0.78718
43 | 0.48044 | 1.6777 | 28.9263 | 0.80605
44 | 0.49169 | 1.6699 | 28.7905 | 0.82105
45 | 0.50294 | 1.6699 | 28.7905 | 0.83984
46 | 0.51258 | 1.6699 | 28.7905 | 0.85593
47 | 0.52222 | 1.6699 | 28.7905 | 0.87203
48 | 0.53668 | 1.6541 | 28.5189 | 0.88773
49 | 0.54954 | 1.6462 | 28.3831 | 0.90466
50 | 0.56079 | 1.6462 | 28.3831 | 0.92318
51 | 0.57364 | 1.6383 | 28.2473 | 0.93982
52 | 0.58328 | 1.6305 | 28.1115 | 0.95102
53 | 0.59132 | 1.6226 | 27.9757 | 0.95946
54 | 0.60096 | 1.6147 | 27.8399 | 0.97037
55 | 0.60899 | 1.6068 | 27.7041 | 0.97855
56 | 0.61703 | 1.599 | 27.5683 | 0.9866
57 | 0.62506 | 1.5911 | 27.4325 | 0.99452
58 | 0.63149 | 1.5832 | 27.2967 | 0.99978
59 | 0.63952 | 1.5675 | 27.0251 | 1.0024
60 | 0.64595 | 1.5596 | 26.8893 | 1.0074
61 | 0.65077 | 1.5517 | 26.7535 | 1.0098
62 | 0.6572 | 1.5359 | 26.4819 | 1.0094
63 | 0.66362 | 1.5281 | 26.3461 | 1.0141
64 | 0.67005 | 1.5123 | 26.0744 | 1.0133
65 | 0.67648 | 1.4887 | 25.667 | 1.0071
66 | 0.68291 | 1.4729 | 25.3954 | 1.0059
67 | 0.68773 | 1.4572 | 25.1238 | 1.0021
68 | 0.69255 | 1.4493 | 24.988 | 1.0037
69 | 0.69737 | 1.4336 | 24.7164 | 0.99971
70 | 0.70219 | 1.4257 | 24.5806 | 1.0011
71 | 0.7054 | 1.4099 | 24.309 | 0.99456
72 | 0.71022 | 1.3942 | 24.0374 | 0.99017
73 | 0.71504 | 1.3784 | 23.7658 | 0.98563
74 | 0.71826 | 1.3705 | 23.63 | 0.9844
75 | 0.72147 | 1.3627 | 23.4942 | 0.98312
76 | 0.72468 | 1.3469 | 23.2226 | 0.97608
77 | 0.7279 | 1.339 | 23.0867 | 0.97468
78 | 0.73111 | 1.3233 | 22.8151 | 0.96746
79 | 0.73432 | 1.3154 | 22.6793 | 0.96593
80 | 0.73754 | 1.2996 | 22.4077 | 0.95854
81 | 0.74075 | 1.2839 | 22.1361 | 0.95105
82 | 0.74397 | 1.276 | 22.0003 | 0.94931
83 | 0.74718 | 1.2603 | 21.7287 | 0.94164
84 | 0.74879 | 1.2445 | 21.4571 | 0.93187
85 | 0.752 | 1.2366 | 21.3213 | 0.92995
86 | 0.75521 | 1.2288 | 21.1855 | 0.92797
87 | 0.75682 | 1.2209 | 21.0497 | 0.92399
88 | 0.76003 | 1.2051 | 20.7781 | 0.91594
89 | 0.76164 | 1.1973 | 20.6423 | 0.91188
90 | 0.76325 | 1.1815 | 20.3707 | 0.90178
91 | 0.76485 | 1.1736 | 20.2349 | 0.89765
92 | 0.76646 | 1.1657 | 20.0991 | 0.8935
93 | 0.76968 | 1.1579 | 19.9632 | 0.89118
94 | 0.77128 | 1.15 | 19.8274 | 0.88697
95 | 0.77289 | 1.1421 | 19.6916 | 0.88273
96 | 0.7761 | 1.1264 | 19.42 | 0.87417
97 | 0.77771 | 1.1027 | 19.0126 | 0.8576
98 | 0.78092 | 1.087 | 18.741 | 0.84885
99 | 0.78253 | 1.0791 | 18.6052 | 0.84443
100 | 0.78574 | 1.0633 | 18.3336 | 0.83552
101 | 0.78735 | 1.0555 | 18.1978 | 0.83103
102 | 0.78896 | 1.0476 | 18.062 | 0.82651
103 | 0.79056 | 1.0397 | 17.9262 | 0.82196
104 | 0.79217 | 1.0318 | 17.7904 | 0.8174
105 | 0.79378 | 1.0161 | 17.5188 | 0.80655
106 | 0.79538 | 1.0082 | 17.383 | 0.80192
107 | 0.79699 | 1.0003 | 17.2472 | 0.79726
108 | 0.7986 | 0.99246 | 17.1114 | 0.79258
109 | 0.7986 | 0.98458 | 16.9755 | 0.78629
110 | 0.80021 | 0.97671 | 16.8397 | 0.78156
111 | 0.80181 | 0.96883 | 16.7039 | 0.77682
112 | 0.80342 | 0.96095 | 16.5681 | 0.77205
113 | 0.80503 | 0.95308 | 16.4323 | 0.76725
114 | 0.80663 | 0.9452 | 16.2965 | 0.76243
115 | 0.80824 | 0.93732 | 16.1607 | 0.75758
116 | 0.80824 | 0.92945 | 16.0249 | 0.75121
117 | 0.80985 | 0.92157 | 15.8891 | 0.74633
118 | 0.81145 | 0.91369 | 15.7533 | 0.74142
119 | 0.81306 | 0.91369 | 15.7533 | 0.74289
120 | 0.81306 | 0.90582 | 15.6175 | 0.73648
121 | 0.81467 | 0.89794 | 15.4817 | 0.73152
122 | 0.81467 | 0.89006 | 15.3459 | 0.7251
123 | 0.81627 | 0.88219 | 15.2101 | 0.7201
124 | 0.81627 | 0.88219 | 15.2101 | 0.7201
125 | 0.81788 | 0.87431 | 15.0743 | 0.71508
126 | 0.81949 | 0.86643 | 14.9385 | 0.71003
127 | 0.81949 | 0.86643 | 14.9385 | 0.71003
128 | 0.83074 | 0.72465 | 12.494 | 0.60199
129 | 0.84198 | 0.6065 | 10.4569 | 0.51066
130 | 0.85323 | 0.51198 | 8.8273 | 0.43684
131 | 0.86126 | 0.42534 | 7.3334 | 0.36633
132 | 0.86769 | 0.36233 | 6.247 | 0.31439
133 | 0.87412 | 0.30719 | 5.2964 | 0.26852
134 | 0.87894 | 0.25205 | 4.3457 | 0.22154
135 | 0.88537 | 0.21267 | 3.6667 | 0.18829
136 | 0.88858 | 0.18116 | 3.1235 | 0.16098
137 | 0.89179 | 0.15753 | 2.7161 | 0.14049
138 | 0.89501 | 0.12603 | 2.1729 | 0.11279
139 | 0.89822 | 0.11027 | 1.9013 | 0.09905
140 | 0.89983 | 0.09452 | 1.6297 | 0.085052
141 | 0.90304 | 0.078767 | 1.358 | 0.07113
142 | 0.90465 | 0.063013 | 1.0864 | 0.057005
143 | 0.90626 | 0.055137 | 0.95063 | 0.049968
144 | 0.90786 | 0.04726 | 0.81483 | 0.042906
145 | 0.90947 | 0.039383 | 0.67902 | 0.035818
146 | 0.91108 | 0.031507 | 0.54322 | 0.028705
147 | 0.91108 | 0.031507 | 0.54322 | 0.028705
148 | 0.91268 | 0.02363 | 0.40741 | 0.021567
149 | 0.91429 | 0.02363 | 0.40741 | 0.021605
150 | 0.91429 | 0.015753 | 0.27161 | 0.014403
151 | 0.9159 | 0.015753 | 0.27161 | 0.014428
152 | 0.9159 | 0.015753 | 0.27161 | 0.014428
153 | 0.9159 | 0.015753 | 0.27161 | 0.014428
154 | 0.9175 | 0.0078767 | 0.1358 | 0.0072269
155 | 0.9175 | 0.0078767 | 0.1358 | 0.0072269
156 | 0.9175 | 0.0078767 | 0.1358 | 0.0072269
157 | 0.91911 | 0.0078767 | 0.1358 | 0.0072395
158 | 0.91911 | 0.0078767 | 0.1358 | 0.0072395
159 | 0.91911 | 0.0078767 | 0.1358 | 0.0072395
160 | 0.92072 | 0.0078767 | 0.1358 | 0.0072522
161 | 0.91911 | 0.0078767 | 0.1358 | 0.0072395
162 | 0.92072 | 0 | 0 | 0
163 | 0.92072 | 0 | 0 | 0
164 | 0.92072 | 0 | 0 | 0
165 | 0.92072 | 0 | 0 | 0
166 | 0.92072 | 0 | 0 | 0
167 | 0.92232 | 0 | 0 | 0
168 | 0.92232 | 0 | 0 | 0
169 | 0.92232 | 0 | 0 | 0
170 | 0.92232 | 0 | 0 | 0
171 | 0.92232 | 0 | 0 | 0
172 | 0.92232 | 0 | 0 | 0
173 | 0.92393 | 0 | 0 | 0
174 | 0.92393 | 0 | 0 | 0
175 | 0.92393 | 0 | 0 | 0
176 | 0.92393 | 0 | 0 | 0
177 | 0.92393 | 0 | 0 | 0
178 | 0.92393 | 0 | 0 | 0
179 | 0.92393 | 0 | 0 | 0
180 | 0.92393 | 0 | 0 | 0
181 | 0.92393 | 0 | 0 | 0
182 | 0.92393 | 0 | 0 | 0
183 | 0.92554 | 0 | 0 | 0
184 | 0.92554 | 0 | 0 | 0
185 | 0.92554 | 0 | 0 | 0
186 | 0.92554 | 0 | 0 | 0
187 | 0.92554 | 0 | 0 | 0
188 | 0.92554 | 0 | 0 | 0
189 | 0.92554 | 0 | 0 | 0
190 | 0.92554 | 0 | 0 | 0
191 | 0.92554 | 0 | 0 | 0
192 | 0.92554 | 0 | 0 | 0
193 | 0.92554 | 0 | 0 | 0
194 | 0.92554 | 0 | 0 | 0
195 | 0.92554 | 0 | 0 | 0
196 | 0.92554 | 0 | 0 | 0
197 | 0.92554 | 0 | 0 | 0
198 | 0.92554 | 0 | 0 | 0
199 | 0.92554 | 0.0078767 | 0.1358 | 0.0072901
200 | 0.92715 | 0 | 0 | 0
201 | 0.92715 | 0 | 0 | 0
202 | 0.92554 | 0 | 0 | 0
203 | 0.92715 | 0 | 0 | 0
204 | 0.92715 | 0 | 0 | 0
205 | 0.92715 | 0 | 0 | 0
206 | 0.92715 | 0 | 0 | 0
207 | 0.92715 | 0 | 0 | 0
208 | 0.92715 | 0 | 0 | 0
209 | 0.92715 | 0 | 0 | 0
210 | 0.92715 | 0 | 0 | 0
211 | 0.92715 | 0 | 0 | 0
212 | 0.92715 | 0 | 0 | 0
213 | 0.92715 | 0 | 0 | 0
214 | 0.92715 | 0 | 0 | 0
215 | 0.92715 | 0 | 0 | 0
216 | 0.92715 | 0 | 0 | 0
217 | 0.92875 | 0 | 0 | 0
218 | 0.92715 | 0 | 0 | 0
219 | 0.92715 | 0 | 0 | 0
220 | 0.92715 | 0 | 0 | 0
221 | 0.92715 | 0 | 0 | 0
222 | 0.92715 | 0 | 0 | 0
223 | 0.92875 | 0 | 0 | 0
224 | 0.92715 | 0 | 0 | 0
225 | 0.92875 | 0 | 0 | 0
226 | 0.92715 | 0 | 0 | 0
227 | 0.92875 | 0 | 0 | 0
228 | 0.92715 | 0 | 0 | 0
229 | 0.92875 | 0 | 0 | 0
230 | 0.92875 | 0 | 0 | 0
231 | 0.92875 | 0 | 0 | 0
232 | 0.92875 | 0 | 0 | 0
233 | 0.92875 | 0 | 0 | 0
234 | 0.92875 | 0 | 0 | 0
235 | 0.92875 | 0 | 0 | 0
236 | 0.92875 | 0 | 0 | 0
237 | 0.92875 | 0 | 0 | 0
238 | 0.92875 | 0 | 0 | 0
239 | 0.92875 | 0 | 0 | 0
240 | 0.92875 | 0 | 0 | 0
241 | 0.92875 | 0 | 0 | 0
242 | 0.92875 | 0 | 0 | 0
243 | 0.92875 | 0 | 0 | 0
244 | 0.92875 | 0 | 0 | 0
245 | 0.92875 | 0 | 0 | 0
246 | 0.92875 | 0 | 0 | 0
247 | 0.92875 | 0 | 0 | 0
248 | 0.92875 | 0 | 0 | 0
249 | 0.92875 | 0 | 0 | 0
250 | 0.92875 | 0 | 0 | 0
251 | 0.92875 | 0 | 0 | 0
252 | 0.92875 | 0 | 0 | 0
253 | 0.92875 | 0 | 0 | 0
254 | 0.93036 | 0 | 0 | 0
255 | 0.92875 | 0 | 0 | 0