## Summary
0
Time | 2023-10-18 14:47
ID | X018_Payload2
Pixel | 0
Pixel Area | 0.058
Irradiance | 100
Panel Temperature | 0
Voc | 0.0032137
Isc | 1.599
Vmp | 0.78092
Imp | 1.4572
Pmp | 1.1379
FF | 221.4489
Eff | 0.1962
Dir | Forward

## Data
| Voltage | Current | Current Density | Power
0 | 0.0032137 | 1.599 | 27.5683 | 0.0051385
1 | 0.14462 | 1.339 | 23.0867 | 0.19364
2 | 0.26995 | 1.1185 | 19.2842 | 0.30193
3 | 0.36797 | 0.9452 | 16.2965 | 0.3478
4 | 0.44991 | 0.80342 | 13.852 | 0.36147
5 | 0.51901 | 0.67739 | 11.6792 | 0.35157
6 | 0.57846 | 0.575 | 9.9137 | 0.33261
7 | 0.62667 | 0.48835 | 8.4199 | 0.30603
8 | 0.67166 | 0.40959 | 7.0618 | 0.2751
9 | 0.71022 | 0.34657 | 5.9754 | 0.24614
10 | 0.74236 | 0.29144 | 5.0248 | 0.21635
11 | 0.77289 | 0.25205 | 4.3457 | 0.19481
12 | 0.7986 | 0.20479 | 3.5309 | 0.16355
13 | 0.82109 | 0.18116 | 3.1235 | 0.14875
14 | 0.83877 | 0.14966 | 2.5803 | 0.12553
15 | 0.85644 | 0.12603 | 2.1729 | 0.10793
16 | 0.87251 | 0.11027 | 1.9013 | 0.096215
17 | 0.88537 | 0.09452 | 1.6297 | 0.083685
18 | 0.89662 | 0.078767 | 1.358 | 0.070623
19 | 0.90786 | 0.063013 | 1.0864 | 0.057207
20 | 0.9175 | 0.055137 | 0.95063 | 0.050588
21 | 0.92554 | 0.04726 | 0.81483 | 0.043741
22 | 0.93357 | 0.04726 | 0.81483 | 0.044121
23 | 0.94 | 0.031507 | 0.54322 | 0.029616
24 | 0.94482 | 0.031507 | 0.54322 | 0.029768
25 | 0.95125 | 0.02363 | 0.40741 | 0.022478
26 | 0.95607 | 0.02363 | 0.40741 | 0.022592
27 | 0.95928 | 0.015753 | 0.27161 | 0.015112
28 | 0.9625 | 0.015753 | 0.27161 | 0.015162
29 | 0.96571 | 0.015753 | 0.27161 | 0.015213
30 | 0.96892 | 0.015753 | 0.27161 | 0.015264
31 | 0.97053 | 0.0078767 | 0.1358 | 0.0076445
32 | 0.97374 | 0.0078767 | 0.1358 | 0.0076698
33 | 0.97535 | 0.0078767 | 0.1358 | 0.0076825
34 | 0.97696 | 0.0078767 | 0.1358 | 0.0076952
35 | 0.98017 | 0.0078767 | 0.1358 | 0.0077205
36 | 0.98017 | 0 | 0 | 0
37 | 0.98178 | 0.0078767 | 0.1358 | 0.0077331
38 | 0.98338 | 0.0078767 | 0.1358 | 0.0077458
39 | 0.98499 | 0.0078767 | 0.1358 | 0.0077584
40 | 0.98499 | 0.0078767 | 0.1358 | 0.0077584
41 | 0.9866 | 0 | 0 | 0
42 | 0.9866 | 0 | 0 | 0
43 | 0.98821 | 0 | 0 | 0
44 | 0.98981 | 0 | 0 | 0
45 | 0.98981 | 0 | 0 | 0
46 | 0.98981 | 0 | 0 | 0
47 | 0.99142 | 0 | 0 | 0
48 | 0.99142 | 0 | 0 | 0
49 | 0.99142 | 0 | 0 | 0
50 | 0.99303 | 0 | 0 | 0
51 | 0.99303 | 0 | 0 | 0
52 | 0.99303 | 0 | 0 | 0
53 | 0.99303 | 0 | 0 | 0
54 | 0.99463 | 0 | 0 | 0
55 | 0.99463 | 0 | 0 | 0
56 | 0.99463 | 0 | 0 | 0
57 | 0.99463 | 0 | 0 | 0
58 | 0.99463 | 0 | 0 | 0
59 | 0.99463 | 0 | 0 | 0
60 | 0.99463 | 0 | 0 | 0
61 | 0.99624 | 0 | 0 | 0
62 | 0.99624 | 0 | 0 | 0
63 | 0.99624 | 0 | 0 | 0
64 | 0.99624 | 0 | 0 | 0
65 | 0.99624 | 0 | 0 | 0
66 | 0.99624 | 0 | 0 | 0
67 | 0.99624 | 0 | 0 | 0
68 | 0.99624 | 0 | 0 | 0
69 | 0.99785 | 0 | 0 | 0
70 | 0.99785 | 0 | 0 | 0
71 | 0.99785 | 0 | 0 | 0
72 | 0.99785 | 0 | 0 | 0
73 | 0.99785 | 0 | 0 | 0
74 | 0.99785 | 0 | 0 | 0
75 | 0.99785 | 0 | 0 | 0
76 | 0.99785 | 0 | 0 | 0
77 | 0.99785 | 0 | 0 | 0
78 | 0.99785 | 0 | 0 | 0
79 | 0.99785 | 0 | 0 | 0
80 | 0.99785 | 0 | 0 | 0
81 | 0.99945 | 0 | 0 | 0
82 | 0.99785 | 0 | 0 | 0
83 | 0.99945 | 0 | 0 | 0
84 | 0.99945 | 0 | 0 | 0
85 | 0.99945 | 0 | 0 | 0
86 | 0.99945 | 0 | 0 | 0
87 | 0.99945 | 0 | 0 | 0
88 | 0.99945 | 0 | 0 | 0
89 | 0.99945 | 0 | 0 | 0
90 | 0.99945 | 0 | 0 | 0
91 | 0.99945 | 0 | 0 | 0
92 | 0.99945 | 0 | 0 | 0
93 | 0.99945 | 0 | 0 | 0
94 | 0.99945 | 0 | 0 | 0
95 | 0.99945 | 0 | 0 | 0
96 | 0.99945 | 0 | 0 | 0
97 | 0.99945 | 0 | 0 | 0
98 | 0.99945 | 0 | 0 | 0
99 | 1.0011 | 0 | 0 | 0
100 | 1.0011 | 0 | 0 | 0
101 | 1.0011 | 0 | 0 | 0
102 | 0.99945 | 0 | 0 | 0
103 | 0.99945 | 0 | 0 | 0
104 | 1.0011 | 0 | 0 | 0
105 | 0.99945 | 0 | 0 | 0
106 | 1.0011 | 0 | 0 | 0
107 | 0.99945 | 0 | 0 | 0
108 | 0.99945 | 0 | 0 | 0
109 | 1.0011 | 0 | 0 | 0
110 | 1.0011 | 0 | 0 | 0
111 | 1.0011 | 0 | 0 | 0
112 | 1.0011 | 0 | 0 | 0
113 | 1.0011 | 0 | 0 | 0
114 | 1.0011 | 0 | 0 | 0
115 | 1.0011 | 0 | 0 | 0
116 | 1.0011 | 0 | 0 | 0
117 | 1.0011 | 0 | 0 | 0
118 | 1.0011 | 0 | 0 | 0
119 | 1.0011 | 0 | 0 | 0
120 | 1.0011 | 0 | 0 | 0
121 | 1.0011 | 0 | 0 | 0
122 | 1.0011 | 0 | 0 | 0
123 | 1.0027 | 0 | 0 | 0
124 | 1.0011 | 0 | 0 | 0
125 | 1.0011 | 0 | 0 | 0
126 | 1.0027 | 0 | 0 | 0
127 | 1.0011 | 0 | 0 | 0
128 | 1.0011 | 0 | 0 | 0
129 | 0.98821 | 0.15753 | 2.7161 | 0.15568
130 | 0.97535 | 0.29931 | 5.1606 | 0.29193
131 | 0.9641 | 0.40959 | 7.0618 | 0.39488
132 | 0.95446 | 0.48835 | 8.4199 | 0.46611
133 | 0.94643 | 0.56712 | 9.7779 | 0.53674
134 | 0.94 | 0.63013 | 10.8644 | 0.59232
135 | 0.93518 | 0.67739 | 11.6792 | 0.63348
136 | 0.92875 | 0.72465 | 12.494 | 0.67302
137 | 0.92554 | 0.75616 | 13.0372 | 0.69985
138 | 0.92072 | 0.78767 | 13.5804 | 0.72522
139 | 0.9175 | 0.81917 | 14.1237 | 0.75159
140 | 0.91429 | 0.8428 | 14.5311 | 0.77057
141 | 0.91108 | 0.85856 | 14.8027 | 0.78221
142 | 0.90947 | 0.88219 | 15.2101 | 0.80232
143 | 0.90626 | 0.89794 | 15.4817 | 0.81376
144 | 0.90465 | 0.90582 | 15.6175 | 0.81945
145 | 0.90304 | 0.92157 | 15.8891 | 0.83222
146 | 0.89983 | 0.93732 | 16.1607 | 0.84343
147 | 0.89822 | 0.95308 | 16.4323 | 0.85607
148 | 0.89662 | 0.96095 | 16.5681 | 0.8616
149 | 0.89501 | 0.97671 | 16.8397 | 0.87416
150 | 0.8934 | 0.98458 | 16.9755 | 0.87963
151 | 0.89179 | 1.0003 | 17.2472 | 0.89209
152 | 0.89019 | 1.0082 | 17.383 | 0.8975
153 | 0.88858 | 1.0161 | 17.5188 | 0.90288
154 | 0.88697 | 1.024 | 17.6546 | 0.90823
155 | 0.88697 | 1.0318 | 17.7904 | 0.91522
156 | 0.88376 | 1.0397 | 17.9262 | 0.91886
157 | 0.88376 | 1.0555 | 18.1978 | 0.93278
158 | 0.88215 | 1.0633 | 18.3336 | 0.93804
159 | 0.88055 | 1.0712 | 18.4694 | 0.94326
160 | 0.87894 | 1.0712 | 18.4694 | 0.94154
161 | 0.87733 | 1.0949 | 18.8768 | 0.96055
162 | 0.87412 | 1.1106 | 19.1484 | 0.9708
163 | 0.87251 | 1.1264 | 19.42 | 0.98276
164 | 0.8693 | 1.1342 | 19.5558 | 0.98599
165 | 0.86609 | 1.15 | 19.8274 | 0.99599
166 | 0.86609 | 1.1657 | 20.0991 | 1.0096
167 | 0.86287 | 1.1736 | 20.2349 | 1.0127
168 | 0.85966 | 1.1815 | 20.3707 | 1.0157
169 | 0.85805 | 1.1973 | 20.6423 | 1.0273
170 | 0.85644 | 1.2051 | 20.7781 | 1.0321
171 | 0.85484 | 1.2209 | 21.0497 | 1.0437
172 | 0.85162 | 1.2288 | 21.1855 | 1.0464
173 | 0.85002 | 1.2366 | 21.3213 | 1.0512
174 | 0.84841 | 1.2445 | 21.4571 | 1.0559
175 | 0.8452 | 1.2603 | 21.7287 | 1.0652
176 | 0.84359 | 1.2681 | 21.8645 | 1.0698
177 | 0.84038 | 1.2839 | 22.1361 | 1.079
178 | 0.83716 | 1.2996 | 22.4077 | 1.088
179 | 0.83234 | 1.3075 | 22.5435 | 1.0883
180 | 0.83074 | 1.3233 | 22.8151 | 1.0993
181 | 0.82752 | 1.3312 | 22.9509 | 1.1016
182 | 0.82431 | 1.339 | 23.0867 | 1.1038
183 | 0.82109 | 1.3548 | 23.3584 | 1.1124
184 | 0.81788 | 1.3627 | 23.4942 | 1.1145
185 | 0.81467 | 1.3784 | 23.7658 | 1.1229
186 | 0.81145 | 1.3863 | 23.9016 | 1.1249
187 | 0.80663 | 1.3942 | 24.0374 | 1.1246
188 | 0.80342 | 1.4099 | 24.309 | 1.1328
189 | 0.80021 | 1.4178 | 24.4448 | 1.1345
190 | 0.79538 | 1.4257 | 24.5806 | 1.134
191 | 0.79217 | 1.4336 | 24.7164 | 1.1356
192 | 0.78735 | 1.4414 | 24.8522 | 1.1349
193 | 0.78092 | 1.4572 | 25.1238 | 1.1379
194 | 0.77289 | 1.4651 | 25.2596 | 1.1323
195 | 0.76485 | 1.4808 | 25.5312 | 1.1326
196 | 0.75682 | 1.4887 | 25.667 | 1.1267
197 | 0.74879 | 1.4966 | 25.8028 | 1.1206
198 | 0.74397 | 1.5044 | 25.9386 | 1.1193
199 | 0.73593 | 1.5123 | 26.0744 | 1.113
200 | 0.7295 | 1.5202 | 26.2102 | 1.109
201 | 0.71986 | 1.5281 | 26.3461 | 1.1
202 | 0.71183 | 1.5281 | 26.3461 | 1.0877
203 | 0.70379 | 1.5359 | 26.4819 | 1.081
204 | 0.69576 | 1.5438 | 26.6177 | 1.0741
205 | 0.68933 | 1.5438 | 26.6177 | 1.0642
206 | 0.6813 | 1.5517 | 26.7535 | 1.0572
207 | 0.67326 | 1.5517 | 26.7535 | 1.0447
208 | 0.66523 | 1.5596 | 26.8893 | 1.0375
209 | 0.65077 | 1.5596 | 26.8893 | 1.0149
210 | 0.63791 | 1.5675 | 27.0251 | 0.9999
211 | 0.62667 | 1.5675 | 27.0251 | 0.98227
212 | 0.61542 | 1.5675 | 27.0251 | 0.96464
213 | 0.60578 | 1.5753 | 27.1609 | 0.9543
214 | 0.59614 | 1.5753 | 27.1609 | 0.93911
215 | 0.58489 | 1.5753 | 27.1609 | 0.92139
216 | 0.57525 | 1.5832 | 27.2967 | 0.91074
217 | 0.564 | 1.5832 | 27.2967 | 0.89293
218 | 0.55275 | 1.5832 | 27.2967 | 0.87512
219 | 0.5415 | 1.5832 | 27.2967 | 0.85731
220 | 0.53186 | 1.5832 | 27.2967 | 0.84205
221 | 0.52222 | 1.5911 | 27.4325 | 0.8309
222 | 0.51258 | 1.5832 | 27.2967 | 0.81152
223 | 0.50294 | 1.5911 | 27.4325 | 0.80022
224 | 0.49491 | 1.5911 | 27.4325 | 0.78744
225 | 0.47241 | 1.5911 | 27.4325 | 0.75164
226 | 0.45152 | 1.5911 | 27.4325 | 0.71841
227 | 0.43385 | 1.5911 | 27.4325 | 0.69029
228 | 0.41778 | 1.5911 | 27.4325 | 0.66472
229 | 0.40332 | 1.5911 | 27.4325 | 0.64171
230 | 0.38885 | 1.5911 | 27.4325 | 0.6187
231 | 0.376 | 1.5911 | 27.4325 | 0.59825
232 | 0.36315 | 1.5911 | 27.4325 | 0.57779
233 | 0.34708 | 1.599 | 27.5683 | 0.55496
234 | 0.33422 | 1.5911 | 27.4325 | 0.53178
235 | 0.32137 | 1.599 | 27.5683 | 0.51385
236 | 0.31012 | 1.5911 | 27.4325 | 0.49343
237 | 0.29726 | 1.599 | 27.5683 | 0.47532
238 | 0.28602 | 1.599 | 27.5683 | 0.45733
239 | 0.27638 | 1.599 | 27.5683 | 0.44191
240 | 0.26674 | 1.5911 | 27.4325 | 0.4244
241 | 0.24906 | 1.599 | 27.5683 | 0.39824
242 | 0.2346 | 1.5911 | 27.4325 | 0.37327
243 | 0.22014 | 1.5911 | 27.4325 | 0.35026
244 | 0.20568 | 1.599 | 27.5683 | 0.32887
245 | 0.19282 | 1.599 | 27.5683 | 0.30831
246 | 0.18157 | 1.599 | 27.5683 | 0.29033
247 | 0.16872 | 1.5911 | 27.4325 | 0.26844
248 | 0.15908 | 1.599 | 27.5683 | 0.25436
249 | 0.14462 | 1.599 | 27.5683 | 0.23123
250 | 0.13337 | 1.599 | 27.5683 | 0.21325
251 | 0.12051 | 1.599 | 27.5683 | 0.1927
252 | 0.11087 | 1.599 | 27.5683 | 0.17728
253 | 0.098017 | 1.599 | 27.5683 | 0.15673
254 | 0.088376 | 1.599 | 27.5683 | 0.14131
255 | 0.078735 | 1.599 | 27.5683 | 0.12589