## Summary
0
Time | 2023-10-18 14:47
ID | X018_Payload2
Pixel | 3
Pixel Area | 0.058
Irradiance | 100
Panel Temperature | 0
Voc | 0.0048205
Isc | 0
Vmp | 0.74879
Imp | 1.3469
Pmp | 1.0085
FF | 10085462.8663
Eff | 0.17389
Dir | Reverse

## Data
| Voltage | Current | Current Density | Power
0 | 0.0048205 | 1.6068 | 27.7041 | 0.0077458
1 | 0.0064274 | 1.6068 | 27.7041 | 0.010328
2 | 0.0080342 | 1.6068 | 27.7041 | 0.01291
3 | 0.011248 | 1.6147 | 27.8399 | 0.018162
4 | 0.014462 | 1.6068 | 27.7041 | 0.023237
5 | 0.019282 | 1.6147 | 27.8399 | 0.031135
6 | 0.024103 | 1.6068 | 27.7041 | 0.038729
7 | 0.028923 | 1.6068 | 27.7041 | 0.046475
8 | 0.038564 | 1.6068 | 27.7041 | 0.061966
9 | 0.048205 | 1.6147 | 27.8399 | 0.077838
10 | 0.056239 | 1.6147 | 27.8399 | 0.09081
11 | 0.064274 | 1.6068 | 27.7041 | 0.10328
12 | 0.072308 | 1.6147 | 27.8399 | 0.11676
13 | 0.080342 | 1.6068 | 27.7041 | 0.1291
14 | 0.089983 | 1.6068 | 27.7041 | 0.14459
15 | 0.09641 | 1.6147 | 27.8399 | 0.15568
16 | 0.11248 | 1.6068 | 27.7041 | 0.18073
17 | 0.12694 | 1.6147 | 27.8399 | 0.20497
18 | 0.1414 | 1.6147 | 27.8399 | 0.22832
19 | 0.15265 | 1.6147 | 27.8399 | 0.24649
20 | 0.1639 | 1.6147 | 27.8399 | 0.26465
21 | 0.17515 | 1.6068 | 27.7041 | 0.28143
22 | 0.18479 | 1.6068 | 27.7041 | 0.29692
23 | 0.19443 | 1.6068 | 27.7041 | 0.31241
24 | 0.20728 | 1.6068 | 27.7041 | 0.33307
25 | 0.21853 | 1.6068 | 27.7041 | 0.35114
26 | 0.22817 | 1.6068 | 27.7041 | 0.36663
27 | 0.23781 | 1.6068 | 27.7041 | 0.38213
28 | 0.24906 | 1.6068 | 27.7041 | 0.4002
29 | 0.2587 | 1.6068 | 27.7041 | 0.41569
30 | 0.26674 | 1.6068 | 27.7041 | 0.4286
31 | 0.27638 | 1.6068 | 27.7041 | 0.44409
32 | 0.29726 | 1.6068 | 27.7041 | 0.47766
33 | 0.31976 | 1.6068 | 27.7041 | 0.5138
34 | 0.33744 | 1.6068 | 27.7041 | 0.5422
35 | 0.3535 | 1.599 | 27.5683 | 0.56524
36 | 0.36797 | 1.6068 | 27.7041 | 0.59126
37 | 0.38243 | 1.599 | 27.5683 | 0.61149
38 | 0.39528 | 1.599 | 27.5683 | 0.63204
39 | 0.40653 | 1.599 | 27.5683 | 0.65003
40 | 0.42099 | 1.599 | 27.5683 | 0.67315
41 | 0.43224 | 1.599 | 27.5683 | 0.69113
42 | 0.44509 | 1.5911 | 27.4325 | 0.70818
43 | 0.45634 | 1.5911 | 27.4325 | 0.72608
44 | 0.46759 | 1.5911 | 27.4325 | 0.74397
45 | 0.47723 | 1.5911 | 27.4325 | 0.75931
46 | 0.48687 | 1.5832 | 27.2967 | 0.77082
47 | 0.49651 | 1.5832 | 27.2967 | 0.78608
48 | 0.51097 | 1.5832 | 27.2967 | 0.80898
49 | 0.52383 | 1.5753 | 27.1609 | 0.8252
50 | 0.53668 | 1.5675 | 27.0251 | 0.84123
51 | 0.54632 | 1.5596 | 26.8893 | 0.85204
52 | 0.55757 | 1.5596 | 26.8893 | 0.86958
53 | 0.56721 | 1.5517 | 26.7535 | 0.88015
54 | 0.57685 | 1.5517 | 26.7535 | 0.89511
55 | 0.5865 | 1.5438 | 26.6177 | 0.90545
56 | 0.59453 | 1.5438 | 26.6177 | 0.91785
57 | 0.60417 | 1.5281 | 26.3461 | 0.92322
58 | 0.61221 | 1.5281 | 26.3461 | 0.93549
59 | 0.62024 | 1.5202 | 26.2102 | 0.94288
60 | 0.62827 | 1.5123 | 26.0744 | 0.95015
61 | 0.6347 | 1.5044 | 25.9386 | 0.95487
62 | 0.64274 | 1.5044 | 25.9386 | 0.96696
63 | 0.64916 | 1.4966 | 25.8028 | 0.97151
64 | 0.6588 | 1.4808 | 25.5312 | 0.97556
65 | 0.66684 | 1.4729 | 25.3954 | 0.98221
66 | 0.67487 | 1.4572 | 25.1238 | 0.98341
67 | 0.68291 | 1.4493 | 24.988 | 0.98974
68 | 0.68933 | 1.4414 | 24.8522 | 0.99362
69 | 0.69576 | 1.4336 | 24.7164 | 0.99741
70 | 0.70219 | 1.4257 | 24.5806 | 1.0011
71 | 0.70862 | 1.4099 | 24.309 | 0.99909
72 | 0.71344 | 1.402 | 24.1732 | 1.0003
73 | 0.71986 | 1.3942 | 24.0374 | 1.0036
74 | 0.72629 | 1.3863 | 23.9016 | 1.0069
75 | 0.7295 | 1.3705 | 23.63 | 0.99981
76 | 0.73432 | 1.3705 | 23.63 | 1.0064
77 | 0.73915 | 1.3627 | 23.4942 | 1.0072
78 | 0.74397 | 1.3548 | 23.3584 | 1.0079
79 | 0.74879 | 1.3469 | 23.2226 | 1.0085
80 | 0.75361 | 1.3312 | 22.9509 | 1.0032
81 | 0.75843 | 1.3154 | 22.6793 | 0.99764
82 | 0.76325 | 1.3075 | 22.5435 | 0.99797
83 | 0.76807 | 1.2996 | 22.4077 | 0.99822
84 | 0.77128 | 1.2839 | 22.1361 | 0.99024
85 | 0.7761 | 1.276 | 22.0003 | 0.99032
86 | 0.77932 | 1.2681 | 21.8645 | 0.98828
87 | 0.78253 | 1.2603 | 21.7287 | 0.98619
88 | 0.78574 | 1.2524 | 21.5929 | 0.98406
89 | 0.78896 | 1.2366 | 21.3213 | 0.97565
90 | 0.79217 | 1.2288 | 21.1855 | 0.97339
91 | 0.79538 | 1.2209 | 21.0497 | 0.97107
92 | 0.7986 | 1.213 | 20.9139 | 0.9687
93 | 0.80021 | 1.2051 | 20.7781 | 0.96435
94 | 0.80342 | 1.2051 | 20.7781 | 0.96822
95 | 0.80663 | 1.1894 | 20.5065 | 0.95939
96 | 0.80985 | 1.1736 | 20.2349 | 0.95045
97 | 0.81306 | 1.15 | 19.8274 | 0.93501
98 | 0.81627 | 1.1421 | 19.6916 | 0.93228
99 | 0.81949 | 1.1264 | 19.42 | 0.92304
100 | 0.8227 | 1.1185 | 19.2842 | 0.92018
101 | 0.82591 | 1.1027 | 19.0126 | 0.91076
102 | 0.82913 | 1.0949 | 18.8768 | 0.90778
103 | 0.83074 | 1.087 | 18.741 | 0.90299
104 | 0.83234 | 1.0791 | 18.6052 | 0.89818
105 | 0.83556 | 1.0712 | 18.4694 | 0.89507
106 | 0.83716 | 1.0633 | 18.3336 | 0.8902
107 | 0.83877 | 1.0555 | 18.1978 | 0.8853
108 | 0.84038 | 1.0476 | 18.062 | 0.88037
109 | 0.84359 | 1.0397 | 17.9262 | 0.8771
110 | 0.84359 | 1.0318 | 17.7904 | 0.87045
111 | 0.8452 | 1.024 | 17.6546 | 0.86545
112 | 0.84841 | 1.0161 | 17.5188 | 0.86206
113 | 0.85002 | 1.0082 | 17.383 | 0.857
114 | 0.85162 | 1.0003 | 17.2472 | 0.85191
115 | 0.85323 | 0.98458 | 16.9755 | 0.84008
116 | 0.85484 | 0.98458 | 16.9755 | 0.84166
117 | 0.85644 | 0.97671 | 16.8397 | 0.83649
118 | 0.85805 | 0.96883 | 16.7039 | 0.8313
119 | 0.85966 | 0.96095 | 16.5681 | 0.82609
120 | 0.85966 | 0.95308 | 16.4323 | 0.81932
121 | 0.86126 | 0.95308 | 16.4323 | 0.82085
122 | 0.86287 | 0.9452 | 16.2965 | 0.81559
123 | 0.86448 | 0.93732 | 16.1607 | 0.81029
124 | 0.86609 | 0.93732 | 16.1607 | 0.8118
125 | 0.86609 | 0.92157 | 15.8891 | 0.79816
126 | 0.8693 | 0.92157 | 15.8891 | 0.80112
127 | 0.86769 | 0.91369 | 15.7533 | 0.7928
128 | 0.88537 | 0.77191 | 13.3088 | 0.68343
129 | 0.90144 | 0.64589 | 11.136 | 0.58222
130 | 0.91429 | 0.54349 | 9.3705 | 0.49691
131 | 0.92554 | 0.45685 | 7.8767 | 0.42283
132 | 0.93518 | 0.38596 | 6.6544 | 0.36094
133 | 0.94321 | 0.32294 | 5.568 | 0.3046
134 | 0.94964 | 0.27568 | 4.7532 | 0.2618
135 | 0.95607 | 0.2363 | 4.0741 | 0.22592
136 | 0.96089 | 0.19692 | 3.3951 | 0.18921
137 | 0.96571 | 0.16541 | 2.8519 | 0.15974
138 | 0.96892 | 0.14966 | 2.5803 | 0.14501
139 | 0.97214 | 0.11815 | 2.0371 | 0.11486
140 | 0.97535 | 0.1024 | 1.7655 | 0.099872
141 | 0.97856 | 0.086643 | 1.4938 | 0.084786
142 | 0.98017 | 0.07089 | 1.2222 | 0.069484
143 | 0.98338 | 0.063013 | 1.0864 | 0.061966
144 | 0.98499 | 0.04726 | 0.81483 | 0.046551
145 | 0.9866 | 0.039383 | 0.67902 | 0.038855
146 | 0.98821 | 0.039383 | 0.67902 | 0.038919
147 | 0.98821 | 0.031507 | 0.54322 | 0.031135
148 | 0.99142 | 0.031507 | 0.54322 | 0.031236
149 | 0.99142 | 0.02363 | 0.40741 | 0.023427
150 | 0.99303 | 0.02363 | 0.40741 | 0.023465
151 | 0.99303 | 0.015753 | 0.27161 | 0.015643
152 | 0.99463 | 0.015753 | 0.27161 | 0.015669
153 | 0.99463 | 0.015753 | 0.27161 | 0.015669
154 | 0.99463 | 0.0078767 | 0.1358 | 0.0078344
155 | 0.99624 | 0.015753 | 0.27161 | 0.015694
156 | 0.99624 | 0.0078767 | 0.1358 | 0.007847
157 | 0.99624 | 0.0078767 | 0.1358 | 0.007847
158 | 0.99624 | 0.0078767 | 0.1358 | 0.007847
159 | 0.99785 | 0.0078767 | 0.1358 | 0.0078597
160 | 0.99785 | 0.0078767 | 0.1358 | 0.0078597
161 | 0.99785 | 0.0078767 | 0.1358 | 0.0078597
162 | 0.99785 | 0.0078767 | 0.1358 | 0.0078597
163 | 0.99945 | 0.0078767 | 0.1358 | 0.0078723
164 | 0.99945 | 0 | 0 | 0
165 | 0.99945 | 0 | 0 | 0
166 | 0.99945 | 0 | 0 | 0
167 | 0.99945 | 0 | 0 | 0
168 | 0.99945 | 0.0078767 | 0.1358 | 0.0078723
169 | 1.0011 | 0 | 0 | 0
170 | 1.0011 | 0 | 0 | 0
171 | 1.0011 | 0 | 0 | 0
172 | 1.0011 | 0 | 0 | 0
173 | 0.99945 | 0 | 0 | 0
174 | 1.0011 | 0 | 0 | 0
175 | 1.0011 | 0 | 0 | 0
176 | 1.0011 | 0 | 0 | 0
177 | 1.0011 | 0 | 0 | 0
178 | 1.0011 | 0 | 0 | 0
179 | 1.0011 | 0 | 0 | 0
180 | 1.0027 | 0 | 0 | 0
181 | 1.0011 | 0 | 0 | 0
182 | 1.0011 | 0 | 0 | 0
183 | 1.0011 | 0 | 0 | 0
184 | 1.0027 | 0 | 0 | 0
185 | 1.0011 | 0 | 0 | 0
186 | 1.0027 | 0 | 0 | 0
187 | 1.0027 | 0 | 0 | 0
188 | 1.0027 | 0 | 0 | 0
189 | 1.0027 | 0 | 0 | 0
190 | 1.0027 | 0 | 0 | 0
191 | 1.0027 | 0 | 0 | 0
192 | 1.0011 | 0 | 0 | 0
193 | 1.0027 | 0 | 0 | 0
194 | 1.0027 | 0 | 0 | 0
195 | 1.0027 | 0 | 0 | 0
196 | 1.0027 | 0 | 0 | 0
197 | 1.0027 | 0 | 0 | 0
198 | 1.0027 | 0 | 0 | 0
199 | 1.0027 | 0 | 0 | 0
200 | 1.0027 | 0 | 0 | 0
201 | 1.0027 | 0 | 0 | 0
202 | 1.0027 | 0 | 0 | 0
203 | 1.0027 | 0 | 0 | 0
204 | 1.0027 | 0 | 0 | 0
205 | 1.0027 | 0 | 0 | 0
206 | 1.0043 | 0 | 0 | 0
207 | 1.0043 | 0 | 0 | 0
208 | 1.0027 | 0 | 0 | 0
209 | 1.0043 | 0 | 0 | 0
210 | 1.0043 | 0 | 0 | 0
211 | 1.0027 | 0 | 0 | 0
212 | 1.0043 | 0 | 0 | 0
213 | 1.0043 | 0 | 0 | 0
214 | 1.0027 | 0 | 0 | 0
215 | 1.0043 | 0 | 0 | 0
216 | 1.0043 | 0 | 0 | 0
217 | 1.0043 | 0 | 0 | 0
218 | 1.0043 | 0 | 0 | 0
219 | 1.0043 | 0 | 0 | 0
220 | 1.0043 | 0 | 0 | 0
221 | 1.0043 | 0 | 0 | 0
222 | 1.0043 | 0 | 0 | 0
223 | 1.0043 | 0 | 0 | 0
224 | 1.0043 | 0 | 0 | 0
225 | 1.0043 | 0 | 0 | 0
226 | 1.0043 | 0 | 0 | 0
227 | 1.0043 | 0 | 0 | 0
228 | 1.0043 | 0 | 0 | 0
229 | 1.0043 | 0 | 0 | 0
230 | 1.0043 | 0 | 0 | 0
231 | 1.0043 | 0 | 0 | 0
232 | 1.0043 | 0 | 0 | 0
233 | 1.0043 | 0 | 0 | 0
234 | 1.0043 | 0 | 0 | 0
235 | 1.0043 | 0 | 0 | 0
236 | 1.0027 | 0 | 0 | 0
237 | 1.0043 | 0 | 0 | 0
238 | 1.0043 | 0 | 0 | 0
239 | 1.0043 | 0 | 0 | 0
240 | 1.0043 | 0 | 0 | 0
241 | 1.0043 | 0 | 0 | 0
242 | 1.0043 | 0 | 0 | 0
243 | 1.0043 | 0 | 0 | 0
244 | 1.0043 | 0 | 0 | 0
245 | 1.0043 | 0 | 0 | 0
246 | 1.0043 | 0 | 0 | 0
247 | 1.0043 | 0 | 0 | 0
248 | 1.0043 | 0 | 0 | 0
249 | 1.0043 | 0 | 0 | 0
250 | 1.0043 | 0 | 0 | 0
251 | 1.0059 | 0 | 0 | 0
252 | 1.0043 | 0 | 0 | 0
253 | 1.0043 | 0 | 0 | 0
254 | 1.0059 | 0 | 0 | 0
255 | 1.0043 | 0 | 0 | 0