## Summary
0
Time | 2023-10-20 16:34
ID | X018_Payload2_Final
Pixel | 5
Pixel Area | 0.058
Irradiance | 100
Panel Temperature | 0
Voc | 0.0048205
Isc | 0
Vmp | 0.74075
Imp | 1.339
Pmp | 0.99189
FF | 9918903.2557
Eff | 0.17102
Dir | Reverse

## Data
| Voltage | Current | Current Density | Power
0 | 0.0048205 | 1.6147 | 27.8399 | 0.0077838
1 | 0.0048205 | 1.6147 | 27.8399 | 0.0077838
2 | 0.0080342 | 1.6147 | 27.8399 | 0.012973
3 | 0.011248 | 1.6147 | 27.8399 | 0.018162
4 | 0.016068 | 1.6147 | 27.8399 | 0.025946
5 | 0.019282 | 1.6147 | 27.8399 | 0.031135
6 | 0.024103 | 1.6147 | 27.8399 | 0.038919
7 | 0.03053 | 1.6147 | 27.8399 | 0.049297
8 | 0.038564 | 1.6147 | 27.8399 | 0.06227
9 | 0.048205 | 1.6147 | 27.8399 | 0.077838
10 | 0.056239 | 1.6147 | 27.8399 | 0.09081
11 | 0.064274 | 1.6147 | 27.8399 | 0.10378
12 | 0.072308 | 1.6147 | 27.8399 | 0.11676
13 | 0.081949 | 1.6147 | 27.8399 | 0.13232
14 | 0.088376 | 1.6147 | 27.8399 | 0.1427
15 | 0.09641 | 1.6147 | 27.8399 | 0.15568
16 | 0.11248 | 1.6147 | 27.8399 | 0.18162
17 | 0.12694 | 1.6147 | 27.8399 | 0.20497
18 | 0.13979 | 1.6068 | 27.7041 | 0.22463
19 | 0.15265 | 1.6147 | 27.8399 | 0.24649
20 | 0.1639 | 1.6147 | 27.8399 | 0.26465
21 | 0.17515 | 1.6147 | 27.8399 | 0.28281
22 | 0.18639 | 1.6147 | 27.8399 | 0.30097
23 | 0.19443 | 1.6147 | 27.8399 | 0.31394
24 | 0.20728 | 1.6147 | 27.8399 | 0.3347
25 | 0.21853 | 1.6147 | 27.8399 | 0.35286
26 | 0.22817 | 1.6147 | 27.8399 | 0.36843
27 | 0.23942 | 1.6147 | 27.8399 | 0.38659
28 | 0.24906 | 1.6147 | 27.8399 | 0.40216
29 | 0.2587 | 1.6068 | 27.7041 | 0.41569
30 | 0.26834 | 1.6068 | 27.7041 | 0.43118
31 | 0.27798 | 1.6147 | 27.8399 | 0.44886
32 | 0.30048 | 1.6068 | 27.7041 | 0.48282
33 | 0.31976 | 1.6068 | 27.7041 | 0.5138
34 | 0.33744 | 1.6068 | 27.7041 | 0.5422
35 | 0.3535 | 1.6068 | 27.7041 | 0.56802
36 | 0.36957 | 1.6068 | 27.7041 | 0.59384
37 | 0.38403 | 1.6068 | 27.7041 | 0.61708
38 | 0.39528 | 1.599 | 27.5683 | 0.63204
39 | 0.40814 | 1.599 | 27.5683 | 0.65259
40 | 0.42099 | 1.599 | 27.5683 | 0.67315
41 | 0.43545 | 1.599 | 27.5683 | 0.69627
42 | 0.44509 | 1.599 | 27.5683 | 0.71169
43 | 0.45795 | 1.5911 | 27.4325 | 0.72864
44 | 0.46759 | 1.5911 | 27.4325 | 0.74397
45 | 0.47723 | 1.5911 | 27.4325 | 0.75931
46 | 0.48687 | 1.5832 | 27.2967 | 0.77082
47 | 0.49651 | 1.5832 | 27.2967 | 0.78608
48 | 0.51097 | 1.5753 | 27.1609 | 0.80495
49 | 0.52383 | 1.5753 | 27.1609 | 0.8252
50 | 0.53508 | 1.5675 | 27.0251 | 0.83871
51 | 0.54632 | 1.5596 | 26.8893 | 0.85204
52 | 0.55597 | 1.5596 | 26.8893 | 0.86707
53 | 0.56561 | 1.5517 | 26.7535 | 0.87765
54 | 0.57525 | 1.5438 | 26.6177 | 0.88808
55 | 0.58328 | 1.5438 | 26.6177 | 0.90049
56 | 0.59292 | 1.5359 | 26.4819 | 0.9107
57 | 0.60256 | 1.5281 | 26.3461 | 0.92076
58 | 0.6106 | 1.5202 | 26.2102 | 0.92823
59 | 0.61703 | 1.5123 | 26.0744 | 0.93314
60 | 0.62506 | 1.5044 | 25.9386 | 0.94037
61 | 0.63149 | 1.5044 | 25.9386 | 0.95004
62 | 0.63791 | 1.4966 | 25.8028 | 0.95468
63 | 0.64595 | 1.4887 | 25.667 | 0.96162
64 | 0.65398 | 1.4729 | 25.3954 | 0.96327
65 | 0.66362 | 1.4651 | 25.2596 | 0.97225
66 | 0.67166 | 1.4493 | 24.988 | 0.97344
67 | 0.67809 | 1.4414 | 24.8522 | 0.97741
68 | 0.68451 | 1.4257 | 24.5806 | 0.97589
69 | 0.68933 | 1.4257 | 24.5806 | 0.98276
70 | 0.69737 | 1.4099 | 24.309 | 0.98323
71 | 0.70219 | 1.402 | 24.1732 | 0.9845
72 | 0.70862 | 1.3942 | 24.0374 | 0.98793
73 | 0.71344 | 1.3863 | 23.9016 | 0.98903
74 | 0.71826 | 1.3784 | 23.7658 | 0.99006
75 | 0.72468 | 1.3627 | 23.4942 | 0.9875
76 | 0.7279 | 1.3548 | 23.3584 | 0.98614
77 | 0.73272 | 1.3469 | 23.2226 | 0.9869
78 | 0.73754 | 1.339 | 23.0867 | 0.98759
79 | 0.74075 | 1.339 | 23.0867 | 0.99189
80 | 0.74557 | 1.3154 | 22.6793 | 0.98073
81 | 0.752 | 1.3075 | 22.5435 | 0.98326
82 | 0.75521 | 1.2918 | 22.2719 | 0.97556
83 | 0.76003 | 1.2839 | 22.1361 | 0.9758
84 | 0.76485 | 1.276 | 22.0003 | 0.97597
85 | 0.76807 | 1.2681 | 21.8645 | 0.97402
86 | 0.77128 | 1.2603 | 21.7287 | 0.97202
87 | 0.7745 | 1.2524 | 21.5929 | 0.96997
88 | 0.77771 | 1.2366 | 21.3213 | 0.96174
89 | 0.78253 | 1.2288 | 21.1855 | 0.96154
90 | 0.78414 | 1.2209 | 21.0497 | 0.95734
91 | 0.78896 | 1.213 | 20.9139 | 0.95701
92 | 0.79056 | 1.1973 | 20.6423 | 0.9465
93 | 0.79378 | 1.1973 | 20.6423 | 0.95035
94 | 0.79538 | 1.1894 | 20.5065 | 0.94601
95 | 0.7986 | 1.1815 | 20.3707 | 0.94354
96 | 0.80181 | 1.1657 | 20.0991 | 0.93471
97 | 0.80663 | 1.15 | 19.8274 | 0.92762
98 | 0.81145 | 1.1342 | 19.5558 | 0.92038
99 | 0.81467 | 1.1185 | 19.2842 | 0.91119
100 | 0.81627 | 1.1106 | 19.1484 | 0.90656
101 | 0.81949 | 1.0949 | 18.8768 | 0.89722
102 | 0.8227 | 1.087 | 18.741 | 0.89426
103 | 0.82431 | 1.0791 | 18.6052 | 0.88951
104 | 0.82752 | 1.0712 | 18.4694 | 0.88646
105 | 0.82913 | 1.0633 | 18.3336 | 0.88165
106 | 0.83234 | 1.0555 | 18.1978 | 0.87851
107 | 0.83395 | 1.0476 | 18.062 | 0.87364
108 | 0.83556 | 1.0397 | 17.9262 | 0.86874
109 | 0.83716 | 1.0318 | 17.7904 | 0.86382
110 | 0.83877 | 1.0318 | 17.7904 | 0.86548
111 | 0.84038 | 1.024 | 17.6546 | 0.86052
112 | 0.84359 | 1.0161 | 17.5188 | 0.85716
113 | 0.8452 | 1.0003 | 17.2472 | 0.84548
114 | 0.8468 | 0.99246 | 17.1114 | 0.84042
115 | 0.85002 | 0.98458 | 16.9755 | 0.83691
116 | 0.85162 | 0.97671 | 16.8397 | 0.83179
117 | 0.85323 | 0.97671 | 16.8397 | 0.83335
118 | 0.85484 | 0.96095 | 16.5681 | 0.82146
119 | 0.85484 | 0.96095 | 16.5681 | 0.82146
120 | 0.85644 | 0.95308 | 16.4323 | 0.81626
121 | 0.85966 | 0.9452 | 16.2965 | 0.81255
122 | 0.85966 | 0.93732 | 16.1607 | 0.80578
123 | 0.86126 | 0.93732 | 16.1607 | 0.80728
124 | 0.86287 | 0.92945 | 16.0249 | 0.80199
125 | 0.86448 | 0.92945 | 16.0249 | 0.80349
126 | 0.86609 | 0.92157 | 15.8891 | 0.79816
127 | 0.86609 | 0.91369 | 15.7533 | 0.79134
128 | 0.88376 | 0.76404 | 13.173 | 0.67522
129 | 0.90144 | 0.63801 | 11.0002 | 0.57512
130 | 0.91429 | 0.53561 | 9.2347 | 0.48971
131 | 0.92554 | 0.44897 | 7.7409 | 0.41554
132 | 0.93518 | 0.38596 | 6.6544 | 0.36094
133 | 0.94321 | 0.32294 | 5.568 | 0.3046
134 | 0.95125 | 0.26781 | 4.6173 | 0.25475
135 | 0.95607 | 0.22842 | 3.9383 | 0.21839
136 | 0.96089 | 0.18904 | 3.2593 | 0.18165
137 | 0.96732 | 0.15753 | 2.7161 | 0.15238
138 | 0.97053 | 0.1339 | 2.3087 | 0.12996
139 | 0.97535 | 0.11815 | 2.0371 | 0.11524
140 | 0.97856 | 0.09452 | 1.6297 | 0.092494
141 | 0.98017 | 0.078767 | 1.358 | 0.077205
142 | 0.98178 | 0.07089 | 1.2222 | 0.069598
143 | 0.98499 | 0.055137 | 0.95063 | 0.054309
144 | 0.9866 | 0.04726 | 0.81483 | 0.046627
145 | 0.98821 | 0.039383 | 0.67902 | 0.038919
146 | 0.98981 | 0.031507 | 0.54322 | 0.031186
147 | 0.99142 | 0.031507 | 0.54322 | 0.031236
148 | 0.99303 | 0.02363 | 0.40741 | 0.023465
149 | 0.99463 | 0.02363 | 0.40741 | 0.023503
150 | 0.99463 | 0.02363 | 0.40741 | 0.023503
151 | 0.99624 | 0.015753 | 0.27161 | 0.015694
152 | 0.99624 | 0.015753 | 0.27161 | 0.015694
153 | 0.99785 | 0.015753 | 0.27161 | 0.015719
154 | 0.99785 | 0.0078767 | 0.1358 | 0.0078597
155 | 0.99785 | 0.0078767 | 0.1358 | 0.0078597
156 | 0.99785 | 0.0078767 | 0.1358 | 0.0078597
157 | 0.99945 | 0.0078767 | 0.1358 | 0.0078723
158 | 0.99945 | 0.0078767 | 0.1358 | 0.0078723
159 | 0.99945 | 0.0078767 | 0.1358 | 0.0078723
160 | 0.99945 | 0.0078767 | 0.1358 | 0.0078723
161 | 1.0011 | 0.0078767 | 0.1358 | 0.007885
162 | 0.99945 | 0 | 0 | 0
163 | 1.0011 | 0 | 0 | 0
164 | 1.0027 | 0 | 0 | 0
165 | 1.0027 | 0 | 0 | 0
166 | 1.0011 | 0 | 0 | 0
167 | 1.0027 | 0 | 0 | 0
168 | 1.0027 | 0.0078767 | 0.1358 | 0.0078977
169 | 1.0027 | 0 | 0 | 0
170 | 1.0027 | 0 | 0 | 0
171 | 1.0027 | 0 | 0 | 0
172 | 1.0043 | 0 | 0 | 0
173 | 1.0027 | 0 | 0 | 0
174 | 1.0043 | 0 | 0 | 0
175 | 1.0043 | 0 | 0 | 0
176 | 1.0043 | 0 | 0 | 0
177 | 1.0027 | 0 | 0 | 0
178 | 1.0043 | 0 | 0 | 0
179 | 1.0043 | 0 | 0 | 0
180 | 1.0043 | 0 | 0 | 0
181 | 1.0043 | 0 | 0 | 0
182 | 1.0059 | 0 | 0 | 0
183 | 1.0059 | 0 | 0 | 0
184 | 1.0043 | 0 | 0 | 0
185 | 1.0043 | 0 | 0 | 0
186 | 1.0043 | 0 | 0 | 0
187 | 1.0043 | 0 | 0 | 0
188 | 1.0059 | 0 | 0 | 0
189 | 1.0043 | 0 | 0 | 0
190 | 1.0059 | 0 | 0 | 0
191 | 1.0059 | 0 | 0 | 0
192 | 1.0059 | 0 | 0 | 0
193 | 1.0059 | 0 | 0 | 0
194 | 1.0059 | 0 | 0 | 0
195 | 1.0059 | 0 | 0 | 0
196 | 1.0059 | 0 | 0 | 0
197 | 1.0059 | 0 | 0 | 0
198 | 1.0059 | 0 | 0 | 0
199 | 1.0059 | 0 | 0 | 0
200 | 1.0059 | 0 | 0 | 0
201 | 1.0059 | 0 | 0 | 0
202 | 1.0059 | 0 | 0 | 0
203 | 1.0059 | 0 | 0 | 0
204 | 1.0059 | 0 | 0 | 0
205 | 1.0059 | 0 | 0 | 0
206 | 1.0059 | 0 | 0 | 0
207 | 1.0059 | 0 | 0 | 0
208 | 1.0075 | 0 | 0 | 0
209 | 1.0059 | 0 | 0 | 0
210 | 1.0075 | 0 | 0 | 0
211 | 1.0059 | 0 | 0 | 0
212 | 1.0059 | 0 | 0 | 0
213 | 1.0075 | 0 | 0 | 0
214 | 1.0075 | 0 | 0 | 0
215 | 1.0075 | 0 | 0 | 0
216 | 1.0075 | 0 | 0 | 0
217 | 1.0059 | 0 | 0 | 0
218 | 1.0059 | 0 | 0 | 0
219 | 1.0059 | 0 | 0 | 0
220 | 1.0059 | 0 | 0 | 0
221 | 1.0075 | 0 | 0 | 0
222 | 1.0059 | 0 | 0 | 0
223 | 1.0075 | 0 | 0 | 0
224 | 1.0075 | 0 | 0 | 0
225 | 1.0075 | 0 | 0 | 0
226 | 1.0075 | 0 | 0 | 0
227 | 1.0059 | 0 | 0 | 0
228 | 1.0059 | 0 | 0 | 0
229 | 1.0075 | 0 | 0 | 0
230 | 1.0075 | 0 | 0 | 0
231 | 1.0075 | 0 | 0 | 0
232 | 1.0075 | 0 | 0 | 0
233 | 1.0075 | 0 | 0 | 0
234 | 1.0075 | 0 | 0 | 0
235 | 1.0075 | 0 | 0 | 0
236 | 1.0075 | 0 | 0 | 0
237 | 1.0059 | 0 | 0 | 0
238 | 1.0075 | 0 | 0 | 0
239 | 1.0075 | 0 | 0 | 0
240 | 1.0075 | 0 | 0 | 0
241 | 1.0075 | 0 | 0 | 0
242 | 1.0075 | 0 | 0 | 0
243 | 1.0075 | 0 | 0 | 0
244 | 1.0075 | 0 | 0 | 0
245 | 1.0075 | 0 | 0 | 0
246 | 1.0075 | 0 | 0 | 0
247 | 1.0075 | 0 | 0 | 0
248 | 1.0075 | 0 | 0 | 0
249 | 1.0075 | 0 | 0 | 0
250 | 1.0075 | 0 | 0 | 0
251 | 1.0075 | 0 | 0 | 0
252 | 1.0075 | 0 | 0 | 0
253 | 1.0075 | 0 | 0 | 0
254 | 1.0075 | 0 | 0 | 0
255 | 1.0075 | 0 | 0 | 0